## Div. 2
ITEM | DESCRIPTION | السعر الإجمالي كتابة | السعر الإجمالي رقمًا | السعر الإفرادي كتابة | السعر الإفرادي رقماً | الوحدة | الكمية | الـــوصــــف | بند
|  | Total in words (SR) | Total in figures | Rate in figures | RATE | UNIT | QTY
2 | DIVISION 2 - SITE CONSTRUCTION | [6 empty] | القسم الثانى - أعمال الموقع | 2
2.1 | Excavation in unclassified in all types of soil, | [6 empty] | الحفر فى جميع أنواع التربة من منسوب سطح الأرض | 1.2
| level surface of the Earth's natural to levels of | [6 empty] | الطبيعية حتى مناسيب التأسيس ويشتمل على دعامات الأعمال
| incorporation and include the pillars of the | [6 empty] | الترابية المؤقتة، نزح المياه وأى أعمال تحت منسوب المياه
| earthworks temporary dewatering and any | [6 empty] | الأرضية، معالجة منسوب التأسيس حسب توصيات تقرير
| acts under the level of ground water treatment | [6 empty] | التربة والمخططات، كما يشمل نقل مواد الحفر خارج الموقع
| levels established by the recommendations of | [6 empty] | للمرادم المعتمدة طبقاً للمواصفات الفنية القسم 02200
| the soil and charts, also includes the transport | [6 empty] | ولتعليمات المهندس المشرف
of drilling outside site to landfill approved in
accordance with specs section no. 02200 and
the instructions of the supervising engineer
2.1.1 | Excavation for foundations tie beams,grade |  |  |  |  | M3 |  | حفر وخنادق للأساسات والكمرات الأرضیة | 1.1.2
beams
| To Collection | [6 empty] | المجموع المرحل
| Filling | [6 empty] | الردم
2.2 | Approved granular fill selected materials from |  |  |  |  | M3 |  | الردم بأتربة معتمدة تم اختيارها من مواد نواتج الحفر و/أو تم | 2.2
| cuttings and / or imported from outside the site by | [6 empty] | توريدها من خارج الموقع حسب توصيات تقرير فحص تربة
| the recommendations of the soil investigation of | [6 empty] | الموقع وتخضع لموافقة المهندس وذلك لتعويض المناسيب
| the site and subject to the consent of the engineer | [6 empty] | أسفل وحول الأساسات وأسفل بلاطات الأرضية على طبقات
| and to compensate for elevation down and around | [6 empty] | متضمنة أعمال الدك والاختبارات لكل طبقة وما شابه ذلك
| the foundationand the bottom of the slabs to ground | [6 empty] | من أعمال وذلك طبقا للمواصفات الفنية رقم 02200
layers, including the work of your father and tests
for each layer, etc. of the work in accordance with
technical specifications section 02200
2.3 | Drainage layer | [6 empty] | طبقة الصرف | 3.2
2.3.1 | 100 mm thick compacted coarse gravel to |  |  |  |  | M2 |  | طبقة من الحصى الخشن المدموك بسمك 100مم تحت | 1.3.2
| underside of ground slabs item including all | [6 empty] | البلاطات الارضية والبند يشمل كل مايلزم لانهاء الاعمال
| required to finish the work as per drawing | [6 empty] | حسب المواصفات والمخططات
and specifications
| To Collection | [6 empty] | المجموع المرحل
2.4 | Soil treatment application for | [6 empty] | مكافحة النمل الأبيض | 4.2
termite control
2.4.1 | To subgrades of slabs and along periphery of |  |  |  |  | M2 |  | تحت البلاطات وعلى طول محيط المبنى شاملاً المواد | 1.4.2
| building including chemical, organic | [6 empty] | الكيماوية والعضوية والأعمال المدنية المرفقة وكافة ما يلزم
| materials, civil works and all required works | [6 empty] | حسب تعليمات الشركة الصانعة والمواصفات الفنية رقم 02285
as per MFTR and specifications section 02285
| To Collection | [6 empty] | المجموع المرحل
| Total Summary | [6 empty] | إجمالى ملخص الأعمال
| Sheet - B- 30- (IB06) - 01 | [6 empty] | صفحة - ج - 30- (IB06) 01
| Sheet - B- 30- (IB06) - 02 | [6 empty] | صفحة - ج - 30- (IB06) 02
| Sheet - B- 30- (IB06) - 03 | [6 empty] | صفحة - ج - 30- (IB06) 03
| To Bill Summary | [6 empty] | المجموع المرحل إلى ملخص جدول الكميات

## Div. 3
ITEM | DESCRIPTION | السعر الإجمالي كتابة | السعر الإجمالي رقمًا | السعر الإفرادي كتابة | السعر الإفرادي رقماً | الوحدة | الكمية | الـــوصــــف | بند
|  | Total in words (SR) | Total in figures | Rate in figures | RATE | UNIT | QTY
3 | DIVISION 3 - CONCRETE | [6 empty] | القسم الثالث - الخرسانة | 3
| CAST IN PLACE CONCRETE | [6 empty] | الخرسانة المصبوبة فى الموقع
3.1 | Plain concrete insitu, 20 Mpa, for under ground | [6 empty] | خرسانة عادیة مصبوبة فى الموقع بقوة 20 میجاباسكال | 1.3
| parts using type of cement as per soil report | [6 empty] | للأجزاء السفلية تحت منسوب الارض بإستخدام نوع أسمنت
| recommendation and porholes, price include | [6 empty] | طبقا للتوصيات الواردة بتقرير فحص التربة والجسات والسعر
| forms and all additional works including curing | [6 empty] | يشمل الشدات وجميع الأعمال الإضافية شاملة المعالجة بالماء
| by water, tests and all necessary as per | [6 empty] | والإختبارات وكل ما يلزم طبقا لمواصفات الأداء والمواصفات
| prformance specifications and technical | [6 empty] | الفنية القسم 03300,03100 والمخططات وإعتماد المهندس
| specifications section 03100,03300, drawings | [6 empty] | المشرف.
and approval of supervising Engineer.
3.1.1 | Blinding concrete under foundation , 100mm thick |  |  |  |  | M3 |  | فرشة نظافة أسفل الاساسات بسمك 100 مم | 1.1.3
| To Collection | [6 empty] | المجموع المرحل
3.2 | Insitu reinforced concrete, 35 Mpa, for below | [6 empty] | خرسانة مسلحة مصبوبة فى الموقع قوة 35 میجاباسكال | 2.3
| ground level / structure direct contacted to | [6 empty] | للأجزاء السفلیة تحت منسوب الأرض باستخدام نوع أسمنت
| earth by used cement type as per soil report | [6 empty] | طبقاً للتوصیات الواردة بتقریر التربة والجسات والسعر یشمل
| recommendations and bore holes, price | [6 empty] | الشدات وحدید التسلیح حسب مقاییس ASTMA615 وجمیع
| including formworks, and steel reinforcements | [6 empty] | الأعمال الإضافیة شاملة المعالجة بالماء والاختبارات وكل ما
| conforming to ASTMA615and A185 and all | [6 empty] | یلزم طبقاً للمواصفات الفنیة الفنية قسم 03200،
| additional works includes water treatment and | [6 empty] | 03300,03100 والمخططات واعتماد المھندس المشرف.
all test as specified on drawings and
specifications section 03200,03300,03100 and as
per Engineer's approved
3.2.1 | Foundations |  |  |  |  | M3 |  | للأساسات | 1.2.3
3.2.2 | Slab on grade, thickness refer to structural |  |  |  |  | M3 |  | بلاطات مسلحة للدور الأرضى بسمك طبقاً للمخططات شاملة | 2.2.3
| drawings with mesh reinforcement including | [6 empty] | تخانات بلاطات الدور الأرضى وعمل الفواصل وملئھا بمواد
| thickening and all associated works to construction | [6 empty] | معتمدة كما ھو موضح بالمخططات
and control joints as shown on drawings
3.2.3 | Tie beams |  |  |  |  | M3 |  | كمرات ربط الاساسات | 3.2.3
3.2.4 | columns neck |  |  |  |  | M3 |  | رقاب الأعمدة | 4.2.3
3.2.5 | Ramps ( Fair face concrete) |  |  |  |  | M3 |  | منحدرات ( خرسانة ملساء) | 5.2.3
3.2.6 | Electric cable trench |  |  |  |  | M3 |  | خندق الكابلات الكهربائية | 6.2.3
| To Collection | [6 empty] | المجموع المرحل
3.3 | Insitu reinforced concrete, 35 Mpa, for below | [6 empty] | خرسانة مسلحة مصبوبة فى الموقع قوة 35 میجاباسكال | 3.3
| ground level / structure direct contacted to | [6 empty] | للأجزاء السفلیة تحت منسوب الأرض باستخدام نوع أسمنت
| earth by used cement type as per soil report | [6 empty] | طبقاً للتوصیات الواردة بتقریر التربة والجسات والسعر یشمل
| recommendations and bore holes, price | [6 empty] | الشدات وحدید التسلیح حسب مقاییس ASTMA615 وجمیع
| including formworks, and steel reinforcements | [6 empty] | الأعمال الإضافیة شاملة المعالجة بالماء والاختبارات وكل ما
| conforming to ASTMA615and A185 and all | [6 empty] | یلزم طبقاً للمواصفات الفنیة الفنية قسم ,03100,03200،
| additional works includes water treatment and | [6 empty] | 03300 والمخططات واعتماد المھندس المشرف.
all test as specified on drawings and
specifications section 03200,03300,03100 and as
per Engineer's approved
3.3.1 | Beams |  |  |  |  | M3 |  | الكمرات | 1.3.3
3.3.2 | Suspended slabs (Solid slab) with thickness as |  |  |  |  | M3 |  | البلاطات الخرسانیة المعلقة (البلاطات المصمتة) بسمك طبقاً | 2.3.3
| shown on drawings | [6 empty] | للمخططات
3.3.3 | Columns |  |  |  |  | M3 |  | الأعمدة | 3.3.3
| To Collection | [6 empty] | المجموع المرحل
| Total Summary | [6 empty] | إجمالى ملخص الأعمال
| Sheet - B- 30- (IB06) - 01 | [6 empty] | صفحة - ج - 30- (IB06) 01
| Sheet - B- 30- (IB06) - 02 | [6 empty] | صفحة - ج - 30- (IB06) 02
| Sheet - B- 30- (IB06) - 03 | [6 empty] | صفحة - ج - 30- (IB06) 03
| To Bill Summary | [6 empty] | المجموع المرحل إلى ملخص جدول الكميات