## Cover
مشروع
جدول كميات :
مرحلة التصميم
Project
Stage :

## Div.02
Project: | [7 empty] | مشروع
Bill No. 1
جدول رقم - 1
ITEM | DESCRIPTION | الإجمالي كتابة | الإجمالي رقمًا | السعر | الوحدة | الكمية | الـــوصــــف | البند
|  | Total in words | Total in figures | Rate (SR) | UNIT | QTY
0
02 | DIVISION 2 - SITE WORK |  | 0 |  |  |  | القسم الثاني - اعمال الموقع | 02
0
| SHORING WALL |  | 0 |  |  |  | حوائط ساندة لجوانب الحفر
0
| Shoring wall include excavation, |  | 0 |  |  |  | حوائط ساندة لجوانب الحفر ، البند يشمل الحفر
| reinforced concrete, backfilling, |  | 0 |  |  |  | والخرسانة المسلحة والردم والدمك والتدعيم وإزاحة
| compaction, shoring, dewatering, |  | 0 |  |  |  | المياه والتخلص من مخلفات الحفر وأكوام المخلفات
| removal of surplus excavated materials, |  | 0 |  |  |  | والدمك طبقا لتصميم المقاول واعتماد المهندس
| temporary spoil heaps and general |  | 0
| compaction according to contractor's |  | 0
| design and engineer's approval |  | 0
0
A | UB steel section sec 300x191x74Kg/m' , |  | 0 |  | M2 |  | سند لجوانب الحفر بحوائط من قطاعات الصلب UB | أ
| 10.00m Length,1.50m Spacing with 100 mm |  | 0 |  |  |  | قطاع 300 ×191×74 كجم/م بطول 10 متر على
| thickness concrete panels shoring wall |  | 0 |  |  |  | مسافات 1.5 متر مع وحدات من الخرسانة بسمك 100مم
0
0
0
0
0
0
0
0
0
0
| To Collection |  | 0 |  |  |  | المجموع المرحل
0
0
0
| EXCAVATION AND EARTHWORK |  | 0 |  |  |  | الحفر والأعمال الترابية
0
| Excavation in unclassified in all types of |  | 0 |  |  |  | الحفر فى جميع أنواع التربة بما فى ذلك الطبقات
| soil, including the layers of rock and the |  | 0 |  |  |  | الصخرية والصلبة من منسوب سطح الأرض الطبيعية
| hard, level surface of the Earth's natural |  | 0 |  |  |  | حتى مناسيب التأسيس ويشتمل على دعامات الأعمال
| to levels of incorporation and include the |  | 0 |  |  |  | الترابية المؤقتة، سند جوانب الحفر وأعمال التدعيم،
| pillars of the earthworks, shoring, |  | 0 |  |  |  | نزح المياه وأى أعمال تحت منسوب المياه الأرضية،
| strutting, temporary dewatering and any |  | 0 |  |  |  | معالجة منسوب التأسيس حسب توصيات تقرير التربة
| acts under the level of ground water |  | 0 |  |  |  | والمخططات، كما يشمل نقل مواد الحفر خارج الموقع
| treatment levels established by the |  | 0 |  |  |  | للمرادم المعتمدة طبقاً لتعليمات المهندس المشرف
| recommendations of the soil and charts, |  | 0 |  |  |  | والمواصفات الفنية القسم 02200
| also includes the transport of drilling |  | 0
| outside site to landfill approved in |  | 0
| accordance with the instructions of the |  | 0
| supervising engineer, as specifications |  | 0
| sections 02200 |  | 0
0
A | Excavation for foundations commencing |  | 0 |  | M3 |  | حفر للأساسات تبدأ من منسوب الأرض الطبيعية | أ
| from existing grade level to foundation level |  | 0 |  |  |  | بالموقع وحتى منسوب التأسيس
0
0
0
| To Collection |  | 0 |  |  |  | المجموع المرحل
0
0
| Backfilling |  | 0 |  |  |  | الردم
0
A | Selected back filling from excavation |  | 0 |  | M3 |  | الردم بمواد ردم معتمدة ومنتقاة من ناتج الحفر أو موردة | أ
| material/imported fill material obtained from |  | 0 |  |  |  | من خارج الموقع بما في ذلك أعمال الدك اللازمة لتعويض
| approved borrow pits or stockpiled suitable |  | 0 |  |  |  | المناسيب حول وفوق الأساسات، الفرشات وما شابه ذلك
| excavated material including compaction in |  | 0 |  |  |  | حسب المواصفات الفنية القسم 02200
| making up levels around and over foundations, |  | 0
| beds and the like as per specifications |  | 0
| sections 02200 |  | 0
0
| Drainage layer |  | 0 |  |  |  | طبقة الصرف
0
B | 100 mm thick compacted coarse gravel to |  | 0 |  | M2 |  | طبقة من الحصى الخشن المدموك بسمك 100مم تحت | ب
| underside of slabs on grade, as per |  | 0 |  |  |  | البلاطات فوق سطح الأرض حسب المواصفات الفنية
| specifications sections 02200 |  | 0 |  |  |  | القسم 02200
0
| Soil treatment application for termite |  | 0 |  |  |  | معالجة التربة ضد النمل الأبيض حسب المواصفات
| control as per spec. section 02285 |  | 0 |  |  |  | القسم 02285
0
C | To subgrades of slabs and along periphery |  | 0 |  | M2 |  | تحت البلاطات وعلى طول محيط المبنى | ج
| of building |  | 0
0
0
| To Collection |  | 0 |  |  |  | المجموع المرحل
0
0
| Collection | [5 empty] | المجموع
| Sheet 1 / 02 / 1 |  | 0 |  |  |  | صفحة 1 / 02 / 1
| Sheet 1 / 02 / 2 |  | 0 |  |  |  | صفحة 1 / 02 / 2
| Sheet 1 / 02 / 3 |  | 0 |  |  |  | صفحة 1 / 02 / 3
| To Bill Summary |  | 0 |  |  |  | المجموع المرحل إلى ملخص الجدول
وبعد ذلك يتم الترحيل الى Bill-summary اخر شيت حسب كل قسم

## Div.03
Project: | [7 empty] | مشروع
Bill No. 1
جدول رقم - 1
ITEM | DESCRIPTION | الإجمالي كتابة | الإجمالي رقمًا | السعر | الوحدة | الكمية | الـــوصــــف | البند
|  | Total in words | Total in figures | Rate (SR) | UNIT | QTY
0
03 | DIVISION 3 - CONCRETE |  | 0 |  |  |  | القسم الثالث - الخرسانة | 03
0
| CONCRETE WORK |  | 0 |  |  |  | أعمال الخرسانة
0
| Include in Unit Rates supply, casting, |  | 0 |  | Note |  | تشتمل وحدة الأسعار على التوريد والصب والهز جيدا
| thoroughly vibrating, using mechanical |  | 0 |  |  |  | باستعمال الهزاز الميكانيكى والمعالجة بعد الصب
| vibrating tool, curing formwork, metal |  | 0 |  |  |  | وقوالب الصب والشدات المعدنية والتسليح
| formwork, reinforcement, tests, and all |  | 0 |  |  |  | والاختبارات وجميع ما يلزم لنهو العمل على الوجه
| required to complete the work to the |  | 0 |  |  |  | الاكمل طبقا للمخططات والمواصفات الفنية وتعليمات
| best possible as per drawings, technical |  | 0 |  |  |  | المهندس المشرف
| specifications, supervising engineer's |  | 0
| approval. |  | 0
0
| Water stops including junction accessories |  | 0 |  |  |  | لم يتم قياس المواد مانعة للمياه (مصدات المياه) شاملة
| are not measured separately The cost of |  | 0 |  |  |  | ملحقات التوصيل بصورة منفصلة ويجب تضمين
| water stop items are to be included in the |  | 0 |  |  |  | تكلفة المواد المانعة للمياه (مصدات المياه) في وحدات
| unit rates of the related concrete items |  | 0 |  |  |  | أسعار بنود الخرسانة المتعلقة بها
0
| Include in unit rates works associated to |  | 0 |  |  |  | تشمل وحدة الاسعار الأعمال التكميلية اللازمة للاعمال
| construction and control joints including |  | 0 |  |  |  | الانشائية وفواصل التحكم شاملة الفواصل حول قواعد
| joints surrounding equipment pads along |  | 0 |  |  |  | المعدات وكافة اعمال الاحكام اللازمة بالحشوات،
| with necessary caulking, forming and the |  | 0 |  |  |  | التشكيل وماشابة ذلك
| like. |  | 0
0
0
| To Collection |  | 0 |  |  |  | المجموع المرحل
0
0
| Concrete insitu |  | 0 |  |  |  | الخرسانة المصبوبة في الموقع
0
| Include in Unit Rates for concrete of the |  | 0 |  |  |  | تشتمل وحدة الاسعارعلى انواع الخرسانة التالية
| following types and locations: |  | 0 |  |  |  | وأماكنها
0
| 35 Mpa |  | 0 |  |  |  | 35 ميجا بسكال
| a) Foundation |  | 0 |  |  |  | أ) الأساسات
| b) Columns and walls |  | 0 |  |  |  | ب) الأعمدة والحوائط
| c) Floor and roof slabs, beams, stairs |  | 0 |  |  |  | ج) الارضيات وبلاطات السطح والكمرات والسلالم
| d) Tanks |  | 0 |  |  |  | د) الخزانات
0
| 20 Mpa |  | 0 |  |  |  | 20 ميجا بسكال
| a) Blinding concrete |  | 0 |  |  |  | أ) الخرسانة العادية (فرشات النظافة)
| b) Slab on grade |  | 0 |  |  |  | ب) طبقة البلاطات على الأرض
0
0
0
0
0
0
0
0
0
| To Collection |  | 0 |  |  |  | المجموع المرحل
0
0
| CAST IN PLACE CONCRETE |  | 0 |  |  |  | الخرسانة المصبوبة فى الموقع
0
| (Include in Unit Rates for concrete of the |  | 0 |  |  |  | (تشتمل وحدة الأسعار على أنواع الخرسانة التالية
| following types and locations) |  | 0 |  |  |  | وأماكنها)
0
| Plain insitu concrete, 20 Mpa, cement |  | 0 |  |  |  | خرسانة عادية مصبوبة في الموقع بقوة 20 ميجا باسكال
| type (I) with microcilica as per |  | 0 |  |  |  | وأسمنت نوع (I) مع ميكروسيلكا حسب المواصفات
| specifications sections 03300 &03100 |  | 0 |  |  |  | الفنية قسم 03300 و03100
0
A | Blinding beds, 100 mm thick, below footings, |  | 0 |  | M3 |  | فرشة نظافة سمك 100 مم أسفل القواعد وأسفل كمرات | أ
| and below tie beams |  | 0 |  |  |  | ربط الأساسات
0
0
0
0
0
0
0
0
0
0
0
0
| To Collection |  | 0 |  |  |  | المجموع المرحل
0
0
| Insitu reinforced concrete, 20 Mpa cement |  | 0 |  |  |  | خرسانة مسلحة مصبوبة في الموقع بقوة 20 ميجا
| type (I) with micro cilica including |  | 0 |  |  |  | باسكال وأسمنت نوع (I) مع ميكروسيلكا بما في ذلك
| formwork and steel reinforcements |  | 0 |  |  |  | الشدات الخرسانية وحديد التسليح حسب مقاييس
| conforming to ASTMA615and A185 as |  | 0 |  |  |  | ASTM A615 وA185 حسب المبين بالمخططات
| shown on drawings and as per |  | 0 |  |  |  | وحسب المواصفات الأقسام 03100، 03200 و
| specifications sections 03100, 03200 & |  | 0 |  |  |  | 03300
| 3300 |  | 0
| (below ground level / structure direct |  | 0 |  |  |  | (للخرسانات تحت الأرض / متصلة بالتربة)
| contacted to earth) |  | 0
0
A | Slab on grade, 150mm thick with A252 WWF |  | 0 |  | M3 |  | بلاطة خرسانية على الأرض بسمك 150مم مع شبك | أ
| mesh reinforcement including thickening |  | 0 |  |  |  | تسليح A252 WWF بما فى ذلك زيادة السمك
0
B | Steps and landing on grade, 150mm thick |  | 0 |  | M3 |  | درج وبسطات خرسانية على الأرض بسمك 150مم مع | ب
| with A252 WWF mesh reinforcement |  | 0 |  |  |  | شبك تسليح A252 WWF بما فى ذلك زيادة السمك
0
C | Ramps on grade, 150mm thick with A252 |  | 0 |  | M3 |  | منحدرات خرسانية على الأرض بسمك 150مم مع | ج
| WWF mesh reinforcement including |  | 0 |  |  |  | شبك تسليح A252 WWF بما فى ذلك زيادة السمك
| thickening |  | 0
0
0
0
0
| To Collection |  | 0 |  |  |  | المجموع المرحل
0
0
| Insitu reinforced concrete, 35 Mpa cement |  | 0 |  |  |  | خرسانة مسلحة مصبوبة في الموقع بقوة 35 ميجا
| type (I) with micro cilica including |  | 0 |  |  |  | باسكال وأسمنت نوع (I) مع ميكروسيلكا بما في ذلك
| formwork and steel reinforcements |  | 0 |  |  |  | الشدات الخرسانية وحديد التسليح حسب مقاييس
| conforming to ASTMA615 as per spec. |  | 0 |  |  |  | ASTM A615 وA185 حسب المواصفات الأقسام
| sections 03100, 03200 & 03300 and as |  | 0 |  |  |  | 03100، 03200 و 03300 وحسب المبين
| shown on on drawings |  | 0 |  |  |  | بالمخططات
| (below ground level / structure direct |  | 0 |  |  |  | (للخرسانات تحت الأرض / متصلة بالتربة)
| contacted to earth) |  | 0
0
A | Footings (isolated) |  | 0 |  | M3 |  | القواعد (المنفصلة) | أ
0
B | Footings (combined) |  | 0 |  | M3 |  | القواعد (المشتركة) | ب
0
C | Footings (strap footing) |  | 0 |  | M3 |  | القواعد (قواعد شريطية للحوائط) | ج
0
D | Retaining walls |  | 0 |  | M3 |  | الحوائط الساندة | د
0
E | Necks concrete shear walls |  | 0 |  | M3 |  | رقاب حوائط القص الخرسانية | ھ
0
F | Necks concrete columns |  | 0 |  | M3 |  | رقاب الأعمدة الخرسانية | و
0
G | Tie beams concrete connect foundations |  | 0 |  | M3 |  | كمرات ربط الأساسات الخرسانية | ز
0
| To Collection |  | 0 |  |  |  | المجموع المرحل
0
0
| Insitu reinforced concrete, 35 Mpa cement |  | 0 |  |  |  | خرسانة مسلحة مصبوبة في الموقع بقوة 35 ميجا
| type (I) with micro cilica including |  | 0 |  |  |  | باسكال وأسمنت نوع (I) مع ميكروسيلكا بما في ذلك
| formwork and steel reinforcements |  | 0 |  |  |  | الشدات الخرسانية وحديد التسليح حسب مقاييس
| conforming to ASTMA615 as per spec. |  | 0 |  |  |  | ASTM A615 وA185 حسب المواصفات الأقسام
| sections 03100, 03200 & 03300 and as |  | 0 |  |  |  | 03100، 03200 و 03300 وحسب المبين
| shown on on drawings |  | 0 |  |  |  | بالمخططات
| (below ground level / structure direct |  | 0 |  |  |  | (للخرسانات تحت الأرض / متصلة بالتربة)
| contacted to earth) |  | 0
0
A | 250 mm base slabs (Between footing) |  | 0 |  | M3 |  | بلاطة أرضية بسمك 250مم (مابين القواعد) | أ
0
B | 400 mm base slabs, for water tank |  | 0 |  | M3 |  | بلاطة أرضية بسمك 400مم لزوم خزان المياة | ب
0
C | Retaining walls, for water tank |  | 0 |  | M3 |  | حوائط خرسانية بسمك 300مم لزوم خزان المياة | ج
0
D | Footings and concrete walls, for sump pits |  | 0 |  | M3 |  | القواعد والحوائط الخرسانبة لزوم غرف التجميع | د
0
0
0
0
0
0
0
0
| To Collection |  | 0 |  |  |  | المجموع المرحل
0
0
| Insitu reinforced concrete, 35 Mpa cement |  | 0 |  |  |  | خرسانة مسلحة مصبوبة في الموقع بقوة 35 ميجا
| type I including formwork and steel |  | 0 |  |  |  | باسكال وأسمنت نوع I بما في ذلك الشدات الخرسانية
| reinforcements conforming to ASTMA615 |  | 0 |  |  |  | وحديد التسليح حسب مقاييس ASTM A615 وA185
| and A185 as per spec. sections 03100, |  | 0 |  |  |  | حسب المواصفات الأقسام 03100، 03200 و 03300
| 03200 & 03300 and as shown on drawings |  | 0 |  |  |  | وحسب المبين وحسب المبين بالمخططات
| (above ground level) |  | 0 |  |  |  | (للخرسانات فوق الأرض)
0
A | Concrete shear walls |  | 0 |  | M3 |  | حوائط القص الخرسانية | أ
0
B | Concrete columns |  | 0 |  | M3 |  | الأعمدة الخرسانية | ب
0
C | Concrete beams |  | 0 |  | M3 |  | الكمرات الخرسانية | ج
0
D | Suspended slabs with thickness as shown |  | 0 |  | M3 |  | البلاطات الخرسانیة المعلقة بسمك طبقاً للمخططات | د
| on drawings |  | 0
0
E | Flat slabs with thickness 300 mm including |  | 0 |  | M3 |  | البلاطات الخرسانية المستوية (لاكمرية) بسمك 300مم | ھ
| thickness in columns heads |  | 0 |  |  |  | شاملة زيادة السمك عند الاعمدة
0
F | Flat slabs with thickness 300 mm for water |  | 0 |  | M3 |  | البلاطات الخرسانية المستوية (لاكمرية) بسمك 300مم | و
| tank |  | 0 |  |  |  | لزوم خزان المياة
0
G | Concrete stairs, includin steps on concrete |  | 0 |  | M3 |  | السلالم الخرسانية, شاملة الدرج على البلاطات الخرسانية | ز
| slabs |  | 0
0
H | R.C for equipment pads on slab on grade |  | 0 |  | M3 |  | خرسانة مسلحة لزوم قواعد الماكينات أعلى البلاطات | ح
| as per details |  | 0 |  |  |  | الأرضية الخرسانية حسب التفصيلات
| To Collection |  | 0 |  |  |  | المجموع المرحل
0
0
| ARCHITECTURAL PRECAST CONCRETE |  | 0 |  |  |  | الخرسانة المعمارية المسبقة الصب
0
| Supply and install Precast concrete |  | 0 |  |  |  | تورید وتركیب طبانة من الخرسانة السابقة الصب
| coping paint finish including galvanized |  | 0 |  |  |  | شاملا التشطیب والتثبیت وأشایر من الصلب المجلفن
| steel dowel and all associated works as |  | 0 |  |  |  | وكل الأعمال ذات العلاقة حسب الموضح بالتفصیلة 6
| per detail 6 shown on drawing G-A901 |  | 0 |  |  |  | بالمخطط G-A901 والمواصفات الفنية قسم 03450
| and specifications section 03450 |  | 0
0
A | Precast concrete coping |  | 0 |  | M |  | طبانة من الخرسانة السابقة الصب | أ
0
| Precast concrete splash block including |  | 0 |  |  |  | بلوكات خرسانية من الخرسانة المسبقة الصب لحماية
| fixing and all accessories for complete |  | 0 |  |  |  | جدران المباني من المياه المصرفة من السطح شاملا
| installation as per detail 12 on drawing |  | 0 |  |  |  | التثبيت والملحقات اللازمة لإكمال أعمال التركيب
| G-A901 and as per specifications |  | 0 |  |  |  | حسب الموضح بالتفصيلة 12 بالمخطط G-A901
| section 03450 |  | 0 |  |  |  | وحسب المواصفات الفنية قسم 03450
0
B | Precast conceret splash block including |  | 0 |  | No |  | مصد لطرطشة مياه الامطار من الخرسانة سابقة الصب | ب
| grouting as shown on detail on drawings |  | 0 |  |  |  | شاملا السقية حسب الموضح بالمخططات
0
0
0
0
0
| To Collection |  | 0 |  |  |  | المجموع المرحل
| Collection | [5 empty] | المجموع
| Sheet 1 / 03 / 1 |  | 0 |  |  |  | صفحة 1 / 03 / 1
| Sheet 1 / 03 / 2 |  | 0 |  |  |  | صفحة 1 / 03 / 2
| Sheet 1 / 03 / 3 |  | 0 |  |  |  | صفحة 1 / 03 / 3
| Sheet 1 / 03 / 4 |  | 0 |  |  |  | صفحة 1 / 03 / 4
| Sheet 1 / 03 / 5 |  | 0 |  |  |  | صفحة 1 / 03 / 5
| Sheet 1 / 03 / 6 |  | 0 |  |  |  | صفحة 1 / 03 / 6
| Sheet 1 / 03 / 7 |  | 0 |  |  |  | صفحة 1 / 03 / 7
| Sheet 1 / 03 / 8 |  | 0 |  |  |  | صفحة 1 / 03 / 8
| To Bill Summary |  | 0 |  |  |  | المجموع المرحل إلى ملخص الجدول

## Bill-Summary
Project: | [6 empty] | مشروع
Bill No. 1
جدول رقم - 1
ITEM |  | DESCRIPTION |  | الإجمالي ر.س | الـــوصــــف |  | البند
TOTAL S.R
| BILL SUMMARY |  |  |  |  | ملخص الجدول
| DIVISION 2 | SITE CONSTRUCTION |  |  | أعمال الموقع | القسم الثاني
| DIVISION 3 | CONCRETE |  |  | أعمال الخرسانة | القسم الثالث
| DIVISION 4 | MASONRY |  |  | أعمال البناء | القسم الرابع
| DIVISION 5 | METALS |  |  | الاعمال المعدنية | القسم الخامس
| DIVISION 6 | WOOD AND PLASTIC |  |  | اعمال الخشب والبلاستيك | القسم السادس
| DIVISION 7 | THERMAL AND MOISTURE PROTECTION |  |  | الوقاية من الرطوبة والحرارة | القسم السابع
| DIVISION 8 | DOORS & WINDOWS |  |  | الأبواب والنوافذ | القسم الثامن
| DIVISION 9 | FINISHES |  |  | التشطيب | القسم التاسع
| DIVISION 10 | SPECIALTIES |  |  | الأعمال الخاصة | القسم العاشر
| DIVISION 11 | EQUIPMENT |  |  | المعدات | القسم الحادي عشر
| DIVISION 12 | FURNISHING |  |  | التأثيث | القسم الثاني عشر
| DIVISION 14 | CONVEYING SYSTEM |  |  | أنظمة النقل | القسم الرابع عشر
| DIVISION 15 | MECHANICAL - PLUMBING |  |  | الأعمال الميكانيكية - صحى | القسم الخامس عشر
| DIVISION 15 | MECHANICAL - HVAC |  |  | الأعمال الميكانيكية - تكييف | القسم الخامس عشر
| DIVISION 16 | ELECTRICAL |  |  | الأعمال الكهربائية | القسم السادس عشر
|  | To Tender Summary | SR |  | إلى ملخص العطاء ريال سعودي