## Div.02
Project: | [7 empty] | مشروع
Bill No. 1
جدول رقم - 1
ITEM | DESCRIPTION | الإجمالي كتابة | الإجمالي رقمًا | السعر | الوحدة | الكمية | الـــوصــــف | البند
|  | Total in words | Total in figures | Rate (SR) | UNIT | QTY
02 | DIVISION 2 - SITE WORK | [5 empty] | القسم الثاني - اعمال الموقع | 02
| SHORING WALL | [5 empty] | حوائط ساندة لجوانب الحفر
| Shoring wall include excavation, | [5 empty] | حوائط ساندة لجوانب الحفر ، البند يشمل الحفر
| reinforced concrete, backfilling, | [5 empty] | والخرسانة المسلحة والردم والدمك والتدعيم وإزاحة
| compaction, shoring, dewatering, | [5 empty] | المياه والتخلص من مخلفات الحفر وأكوام المخلفات
| removal of surplus excavated materials, | [5 empty] | والدمك طبقا لتصميم المقاول واعتماد المهندس
temporary spoil heaps and general
compaction according to contractor's
design and engineer's approval
A | UB steel section sec 300x191x74Kg/m' , |  |  |  | M2 |  | سند لجوانب الحفر بحوائط من قطاعات الصلب UB | أ
| 10.00m Length,1.50m Spacing with 100 mm | [5 empty] | قطاع 300 ×191×74 كجم/م بطول 10 متر على
| thickness concrete panels shoring wall | [5 empty] | مسافات 1.5 متر مع وحدات من الخرسانة بسمك 100مم
يتم ضرب العمود G × العمود E ووضع الناتج فى العمود D
يتم تجميع الناتج فى اخر الصفحة كما هو مشار إليه
يتم ترحيل الناتج لكل صفحة الى الصفحة التجميعية حسب رقم كل صفحة
| To Collection | [5 empty] | المجموع المرحل
| EXCAVATION AND EARTHWORK | [5 empty] | الحفر والأعمال الترابية
| Excavation in unclassified in all types of | [5 empty] | الحفر فى جميع أنواع التربة بما فى ذلك الطبقات
| soil, including the layers of rock and the | [5 empty] | الصخرية والصلبة من منسوب سطح الأرض الطبيعية
| hard, level surface of the Earth's natural | [5 empty] | حتى مناسيب التأسيس ويشتمل على دعامات الأعمال
| to levels of incorporation and include the | [5 empty] | الترابية المؤقتة، سند جوانب الحفر وأعمال التدعيم،
| pillars of the earthworks, shoring, | [5 empty] | نزح المياه وأى أعمال تحت منسوب المياه الأرضية،
| strutting, temporary dewatering and any | [5 empty] | معالجة منسوب التأسيس حسب توصيات تقرير التربة
| acts under the level of ground water | [5 empty] | والمخططات، كما يشمل نقل مواد الحفر خارج الموقع
| treatment levels established by the | [5 empty] | للمرادم المعتمدة طبقاً لتعليمات المهندس المشرف
| recommendations of the soil and charts, | [5 empty] | والمواصفات الفنية القسم 02200
also includes the transport of drilling
outside site to landfill approved in
accordance with the instructions of the
supervising engineer, as specifications
sections 02200
A | Excavation for foundations commencing |  |  |  | M3 |  | حفر للأساسات تبدأ من منسوب الأرض الطبيعية | أ
| from existing grade level to foundation level | [5 empty] | بالموقع وحتى منسوب التأسيس
| To Collection | [5 empty] | المجموع المرحل
| Backfilling | [5 empty] | الردم
A | Selected back filling from excavation |  |  |  | M3 |  | الردم بمواد ردم معتمدة ومنتقاة من ناتج الحفر أو موردة | أ
| material/imported fill material obtained from | [5 empty] | من خارج الموقع بما في ذلك أعمال الدك اللازمة لتعويض
| approved borrow pits or stockpiled suitable | [5 empty] | المناسيب حول وفوق الأساسات، الفرشات وما شابه ذلك
| excavated material including compaction in | [5 empty] | حسب المواصفات الفنية القسم 02200
making up levels around and over foundations,
beds and the like as per specifications
sections 02200
| Drainage layer | [5 empty] | طبقة الصرف
B | 100 mm thick compacted coarse gravel to |  |  |  | M2 |  | طبقة من الحصى الخشن المدموك بسمك 100مم تحت | ب
| underside of slabs on grade, as per | [5 empty] | البلاطات فوق سطح الأرض حسب المواصفات الفنية
| specifications sections 02200 | [5 empty] | القسم 02200
| Soil treatment application for termite | [5 empty] | معالجة التربة ضد النمل الأبيض حسب المواصفات
| control as per spec. section 02285 | [5 empty] | القسم 02285
C | To subgrades of slabs and along periphery |  |  |  | M2 |  | تحت البلاطات وعلى طول محيط المبنى | ج
of building
| To Collection | [5 empty] | المجموع المرحل
| Collection | [5 empty] | المجموع
| Sheet 1 / 02 / 1 | [5 empty] | صفحة 1 / 02 / 1
| Sheet 1 / 02 / 2 | [5 empty] | صفحة 1 / 02 / 2
| Sheet 1 / 02 / 3 | [5 empty] | صفحة 1 / 02 / 3
يتم تجميع الناتج فى اخر الصفحة كما هو مشار إليه
| To Bill Summary | [5 empty] | المجموع المرحل إلى ملخص الجدول
وبعد ذلك يتم الترحيل الى Bill-summary اخر شيت حسب كل قسم (يوجد أكثر من قسم ممكن ان يصل إلى 15 قسم)

## Bill-Summary
Project: | [6 empty] | مشروع
Bill No. 1
جدول رقم - 1
ITEM |  | DESCRIPTION |  | الإجمالي ر.س | الـــوصــــف |  | البند
TOTAL S.R
| BILL SUMMARY |  |  |  |  | ملخص الجدول
| DIVISION 2 | SITE CONSTRUCTION |  |  | أعمال الموقع | القسم 02
| DIVISION 3 |  |  |  |  | القسم 03
| DIVISION 4 |  |  |  |  | القسم 04
| DIVISION 5 |  |  |  |  | القسم 05
| DIVISION 6 |  |  |  |  | القسم 06
| DIVISION 7 |  |  |  |  | القسم 07
| DIVISION 8 |  |  |  |  | القسم 08
| DIVISION 9 |  |  |  |  | القسم 09
| DIVISION 10 |  |  |  |  | القسم 10
| DIVISION 11 |  |  |  |  | القسم 11
| DIVISION 12 |  |  |  |  | القسم 12
| DIVISION 13 |  |  |  |  | القسم 13
| DIVISION 14 |  |  |  |  | القسم 14
| DIVISION 15 |  |  |  |  | القسم 15
| DIVISION 16 |  |  |  |  | القسم 16
|  | To Tender Summary | SR |  | إلى ملخص العطاء ريال سعودي