## BOQ
PROJECT: | [8 empty] | مشـروع:
BOQ: | [8 empty] | جــداول الكميــات:
Item | DESCRIPTION | السعر الاجمالى كتابة | السعر الاجمالى رقماً | السعر الأفرادى كتابة | السعر الإفرادى رقماً | الوحدة | الكمية | الـــوصــــف | البند
0
02 | Site Work |  | 0 |  |  |  |  | أعمال الموقع العام | 02
|  |  | 0 | [5 empty] | 0
| NOTE: |  | 0 |  |  |  |  | ملحوظة: | 0
| Prior to defining unit prices for work items, The |  | 0 |  |  |  |  | على المقاول قبل وضع فئات أسعاره على بنود الأعمال | 0
| Contractor shall refer to work site to inspect all the |  | 0 |  |  |  |  | الموضحة أدناه الرجوع إلى الطبيعة ومعاينة جميع الأعمال على | 0
| works physically, and by providing his tender, he |  | 0 |  |  |  |  | الطبيعة معاينة تامة نافية للجهالة ويعتبر تقديمه لعطائه إقراراَ | 0
| agrees on this requirement and acknowledges to |  | 0 |  |  |  |  | منه بذلك وتعهداً منه بتنفيذ الأعمال طبقاً للمخططات | 0
| accomplish the required works as shown on |  | 0 |  |  |  |  | والمواصفات والشروط الفنية وأصول الصناعة وتعليمات جهاز | 0
| drawings, as specifications, technical conditions, |  | 0 |  |  |  |  | الإشراف، كما تشتمل البنود على نقل المخلفات إلى المقالب | 0
| workmanship, and instructions of the supervising |  | 0 |  |  |  |  | العمومية أو أى مكان يتم تحديده من قبل جهاز الإشراف وتسليم | 0
| engineer's. Items shall include carrying and |  | 0 |  |  |  |  | الموقع بعد نهاية العمل نظيفاً خالياً من أى مخلفات، كما يلزم | 0
| removing wastes to tipping sites or any site as per |  | 0 |  |  |  |  | اعتماد جميع المخططات وعينات المواد المستخدمة فى تنفيذ | 0
| the supervising engineer's recommendation. The site |  | 0 |  |  |  |  | العملية من جهة الإشراف قبل التوريد، على المقاول المحافظة | 0
| shall be submitted clean and free wastes. All |  | 0 |  |  |  |  | على جميع الأعمال التى لا تدخل ضمن العملية محافظة تامة من | 0
| drawings and samples of materials used shall be |  | 0 |  |  |  |  | عبث العمال أو أخطاء التنفيذ أو خلافه وعليه إعادة كل ما يتأثر | 0
| approved, before being supplied, by the supervising |  | 0 |  |  |  |  | منه إلى أصله وعلى حسابه الخاص والمحاسبة تتم طبقاً للمنفذ | 0
| engineer's. The contractor shall maintain the safety |  | 0 |  |  |  |  | على الطبيعة وجميع المواد المستخدمة تكون من أجود الأنواع | 0
| of all the works with other trades of workers access, |  | 0 |  |  |  |  | وأفضلها ويقوم بتركيبها فنيين مهرة وعمالة جيدة طبقاً لمواصفات | 0
| work implementation, ..etc, the contractor shall be |  | 0 |  |  |  |  | المشروع الفنية والاشتراطات العامة والخاصة والاشتراطات | 0
| responsible for restoring all damaged works to their |  | 0 |  |  |  |  | الفنية والبيئية وكذلك المواصفات العالمية ذات الصلة. | 0
| original conditions at his own expenses, as per the |  | 0 | [5 empty] | 0
| implemented works The materials used shall be of |  | 0 | [5 empty] | 0
| the best quality & workmanship, installed by |  | 0 | [5 empty] | 0
| experienced technicians in accordance with |  | 0 | [5 empty] | 0
| specifications, and general and special |  | 0 | [5 empty] | 0
| requirements, technical and environmental |  | 0 | [5 empty] | 0
| conditions, and in compliance with the international |  | 0 | [5 empty] | 0
| standard related thereto. |  | 0 | [5 empty] | 0
| To Collection |  | 0 |  |  |  |  | المجموع المرحل | 0
|  |  | 0 | [5 empty] | 0
|  |  | 0 | [5 empty] | 0
| PAVING AND SURFACING |  | 0 |  |  |  |  | الرصف وتغطية الأسطح | 0
|  |  | 0 | [5 empty] | 0
| All paving items should include water and heat |  | 0 |  |  |  |  | كل بنود الرصف تشمل على عازل للمياه وللحرارة (حيثما طلب) | 0
| insulation (where required) |  | 0 | [5 empty] | 0
|  |  | 0 | [5 empty] | 0
02.1 | CONCRETE WALKWAYS |  | 0 |  |  |  |  | الممرات الخرسانية | 02.1
|  |  | 0 | [5 empty] | 0
02.1.1 | Cast in place concrete pavers beige color with |  | 0 |  |  |  |  | رصف من الخرسانة المصبوبة في الموقع اللون بيج مع كنار | 02.1.1
| brick band 200X100X80 mm including all the |  | 0 |  |  |  |  | طوب 200×100×80 مم والبند يشمل كافة الأعمال المطلوبة | 0
| related works as per detail 10 drawing XL-301 , |  | 0 |  |  |  |  | حسب الموضح بالتفصيلة 10 بالمخطط XL-301 والمواصفات | 0
| and specification 02500 |  | 0 |  |  |  |  | 02500 | 0
| (On grade) |  | 0 |  |  |  |  | (على الأرض) | 0
|  |  | 0 | [5 empty] | 0
|  |  | 0 | [5 empty] | 0
02.1.1.1 | Cast in place concrete pavers with brick band |  | 0 |  |  | M2 |  | رصف من الخرسانة المصبوبة في الموقع مع كنار من الطوب | 02.1.1.1
|  |  | 0 | [5 empty] | 0
|  |  | 0 | [5 empty] | 0
|  |  | 0 | [5 empty] | 0
|  |  | 0 | [5 empty] | 0
|  |  | 0 | [5 empty] | 0
|  |  | 0 | [5 empty] | 0
|  |  | 0 | [5 empty] | 0
|  |  | 0 | [5 empty] | 0
|  |  | 0 | [5 empty] | 0
|  |  | 0 | [5 empty] | 0
|  |  | 0 | [5 empty] | 0
|  |  | 0 | [5 empty] | 0
| To Collection |  | 0 |  |  |  |  | المجموع المرحل | 0
|  |  | 0 | [5 empty] | 0
|  |  | 0 | [5 empty] | 0
| PAVING AND SURFACING |  | 0 |  |  |  |  | الرصف وتغطية الأسطح | 0
|  |  | 0 | [5 empty] | 0
02.2 | Cast in place concrete pavers beige color with |  | 0 |  |  |  |  | رصف من الخرسانة المصبوبة في الموقع اللون بيج مع كنار من | 02.2
| brick band 200X100X80 mm including |  | 0 |  |  |  |  | الطوب 200×100×80 مم والبند يشمل فاصل ، عازل للحرارة ، | 0
| separation sheet, rigid insulation, |  | 0 |  |  |  |  | عازل للرطوبة ، فرشة ميول خرسانية للصرف وكافة الأعمال | 0
| waterproofing membrane, slope concrete |  | 0 |  |  |  |  | المطلوبة حسب الموضح بالتفصيلة 10 بالمخطط XL-301 | 0
| screed for drain and all the related works as |  | 0 |  |  |  |  | والمواصفات 02500 | 0
| per detail 10 drawing XL-301 , and specification |  | 0 | [5 empty] | 0
| 2500 |  | 0 | [5 empty] | 0
| (On concrete slab) |  | 0 |  |  |  |  | ( على بلاطة خرسانية) | 0
|  |  | 0 | [5 empty] | 0
|  |  | 0 | [5 empty] | 0
02.2.1 | Cast in place concrete pavers with brick band |  | 0 |  |  | M2 |  | رصف من الخرسانة المصبوبة في الموقع مع كنار من الطوب | 02.2.1
|  |  | 0 | [5 empty] | 0
|  |  | 0 | [5 empty] | 0
02.2.2 | Cast in place concrete pavers with brick band |  | 0 |  |  | M2 |  | رصف من الخرسانة المصبوبة في الموقع مع كنار من الطوب | 02.2.2
|  |  | 0 | [5 empty] | 0
|  |  | 0 | [5 empty] | 0
02.2.3 | Cast in place concrete pavers with brick band |  | 0 |  |  | M2 |  | رصف من الخرسانة المصبوبة في الموقع مع كنار من الطوب | 02.2.3
|  |  | 0 | [5 empty] | 0
|  |  | 0 | [5 empty] | 0
|  |  | 0 | [5 empty] | 0
|  |  | 0 | [5 empty] | 0
|  |  | 0 | [5 empty] | 0
|  |  | 0 | [5 empty] | 0
| To Collection |  | 0 |  |  |  |  | المجموع المرحل | 0
|  |  | 0 | [5 empty] | 0
|  |  | 0 | [5 empty] | 0
| PAVING AND SURFACING |  | 0 |  |  |  |  | الرصف وتغطية الأسطح | 0
|  |  | 0 | [5 empty] | 0
02.3 | ASPHALT CONCRETE PAVING |  | 0 |  |  |  |  | رصف الخرسانة الأسفلتية | 02.3
|  |  | 0 | [5 empty] | 0
| To suit Ground floor B01 - main building |  | 0 |  |  |  |  | لزوم الدور الأرضي المبنى الرئيسي - B01 | 0
|  |  | 0 | [5 empty] | 0
02.3.1 | Asphalt pavement on grade comprising 70mm thick |  | 0 |  |  | M2 |  | رصف أسفلتي فوق الأرض يتألف من طبقة سطحية بسمك 70 مم | 02.3.1
| bituminous wearing course, prime coat liquid asphalt |  | 0 |  |  |  |  | وطبقة اولية من الأسفلت السائل MC-1 وطبقة اساس ذات حبيبات | 0
| MC-1 and 200mm thick granular base (CBR>80%) |  | 0 |  |  |  |  | خشنة بسمك 200مم (CBR>80%) شاملا طبقة ما تحت الاساس | 0
| including compacted subgrade (CBR>10%) as per |  | 0 |  |  |  |  | المدكوكة (CBR>10%) حسب التفصيله B بالمخطط X-C501 | 0
| details B on drawing X-C501 & XL-101 and per |  | 0 |  |  |  |  | والمخطط XL-101 والمواصفات بالقسم 02510 و 02232 | 0
| specification section 02510 & 02232 |  | 0 | [5 empty] | 0
|  |  | 0 | [5 empty] | 0
02.3.2 | Asphalt pavement on slab comprising 70 mm thick |  | 0 |  |  | M2 |  | رصف أسفلتي فوق البلاطة الخرسانية يتألف من طبقة سطحية | 02.3.2
| bituminous wearing course, including tack coat |  | 0 |  |  |  |  | بسمك 70 مم شاملا طبقة ربط من الأسفلت السائل MC-2 على | 0
| liquid asphalt MC-2 on concrete screed slope to |  | 0 |  |  |  |  | فرشة خرسانة ميول للصرف حسب التفصيله A بالمخطط | 0
| drain as per details A on drawing X-C501 & XL-101 |  | 0 |  |  |  |  | X-C501 والمخطط XL-101 والمواصفات بالقسم 02510 | 0
| and per specification section 02510 |  | 0 | [5 empty] | 0
|  |  | 0 | [5 empty] | 0
|  |  | 0 | [5 empty] | 0
|  |  | 0 | [5 empty] | 0
|  |  | 0 | [5 empty] | 0
|  |  | 0 | [5 empty] | 0
|  |  | 0 | [5 empty] | 0
|  |  | 0 | [5 empty] | 0
|  |  | 0 | [5 empty] | 0
|  |  | 0 | [5 empty] | 0
|  |  | 0 | [5 empty] | 0
| To Collection |  | 0 |  |  |  |  | المجموع المرحل | 0
|  |  | 0 | [5 empty] | 0
|  |  | 0 | [5 empty] | 0
| PAVING AND SURFACING |  | 0 |  |  |  |  | الرصف وتغطية الأسطح | 0
|  |  | 0 | [5 empty] | 0
02.4 | PAVING |  | 0 |  |  |  |  | الرصف | 02.4
|  |  | 0 | [5 empty] | 0
02.4.1 | Supply and apply 25-100 dia. Mix black and |  | 0 |  |  |  |  | توريد وعمل فرشة من الحصي بأقطار تتراوح بين 25 و100 مم | 02.4.1
| white gravel mulch variable, min. 50 mm |  | 0 |  |  |  |  | باللون الابيض والاسود بسمك متغير ولايقل عن 50 مم والبند | 0
| thickness including cast in place concrete base |  | 0 |  |  |  |  | يشمل قاعدة خرسانية مصبوبة في الموقع بسمك 50مم وغشاء | 0
| thickness 50mm, rigid insulation, waterproofing |  | 0 |  |  |  |  | فاصل وعازل للحرارة وعازل للرطوبة وفرشة ميول خرسانية | 0
| membrane, separation sheet, slope concrete |  | 0 |  |  |  |  | للصرف وكل مايلزم لإنهاء العمل حسب الموضح بالتفصيلة 4 | 0
| screed to drain and all the required to finish the |  | 0 |  |  |  |  | بالمخطط XL-301 والمواصفات 02515 وتعليمات المهندس | 0
| work as per as per detail 4 on drawing XL-301, |  | 0 |  |  |  |  | المشرف | 0
| specification 02515 and Engineer instructions. |  | 0 | [5 empty] | 0
| (On concrete slab) |  | 0 |  |  |  |  | ( على بلاطة خرسانية) | 0
|  |  | 0 | [5 empty] | 0
|  |  | 0 | [5 empty] | 0
02.4.1.1 | Gravel mulch |  | 0 |  |  | M2 |  | فرشة من الحصى | 02.4.1.1
|  |  | 0 | [5 empty] | 0
|  |  | 0 | [5 empty] | 0
|  |  | 0 | [5 empty] | 0
|  |  | 0 | [5 empty] | 0
|  |  | 0 | [5 empty] | 0
|  |  | 0 | [5 empty] | 0
|  |  | 0 | [5 empty] | 0
|  |  | 0 | [5 empty] | 0
|  |  | 0 | [5 empty] | 0
|  |  | 0 | [5 empty] | 0
| To Collection |  | 0 |  |  |  |  | المجموع المرحل | 0
|  |  | 0 | [5 empty] | 0
|  |  | 0 | [5 empty] | 0
| PAVING AND SURFACING |  | 0 |  |  |  |  | الرصف وتغطية الأسطح | 0
|  |  | 0 | [5 empty] | 0
02.4.2 | Supply and apply 25-100 dia. Mix black and |  | 0 |  |  |  |  | توريد وعمل فرشة من الحصي بأقطار تتراوح بين 25 و100 مم | 02.4.2
| white gravel mulch variable, min. 60 mm |  | 0 |  |  |  |  | باللون الابيض والاسود بسمك متغير ولايقل عن 60 مم والبند | 0
| thickness including sand layer thickness 50mm |  | 0 |  |  |  |  | يشمل طبقة من الرمل بسمك 50مم على الأرض المدموكة وكل | 0
| on compacted subgrade and all the required to |  | 0 |  |  |  |  | مايلزم لإنهاء العمل حسب الموضح بالتفصيلة 4 بالمخطط | 0
| finish the work as per as per detail 4 on |  | 0 |  |  |  |  | XL-301 والمواصفات 02515 وتعليمات المهندس المشرف | 0
| drawing XL-301, specification 02515 and |  | 0 | [5 empty] | 0
| Engineer instructions. |  | 0 | [5 empty] | 0
| (On grade) |  | 0 |  |  |  |  | (على الأرض) | 0
|  |  | 0 | [5 empty] | 0
|  |  | 0 | [5 empty] | 0
02.4.2.1 | Gravel mulch |  | 0 |  |  | M2 |  | فرشة من الحصى | 02.4.2.1
|  |  | 0 | [5 empty] | 0
02.4.3 | Supply and install Interlocking concrete pavers |  | 0 |  |  |  |  | توريد وتركيب بلاط إنترلوك خرسانى مقاس 400 ×200 ×80 | 02.4.3
| size 400 ×200 × 80 mm thick. with brick band |  | 0 |  |  |  |  | مم مع كنار من الطوب شاملا طبقة تسوية من الرمل بمتوسط | 0
| including 35 mm thickness compacted sand |  | 0 |  |  |  |  | بسمك 35 مم وغشاء حاجز للرطوبة من البولي إيثيلين وطبقة | 0
| leveling course , with polyethylene moisture |  | 0 |  |  |  |  | التأسيس المدموكة حسب الموضح بالمخطط والمواصفات | 0
| barrier and compacted subgrade as per |  | 0 |  |  |  |  | 02515 و تعليمات المهندس المشرف | 0
| drawing , specification 02515 Engineer |  | 0 | [5 empty] | 0
| instructions. |  | 0 | [5 empty] | 0
| (On grade) |  | 0 |  |  |  |  | (على الأرض) | 0
|  |  | 0 | [5 empty] | 0
02.4.3.1 | Interlocking concrete size 400 ×200 × 80 mm thick |  | 0 |  |  | M2 |  | بلاط إنترلوك مقاس 400 ×200 ×80 مم مع كنار طوب رمادي | 02.4.3.1
| with dark gray brick band 200 x100x 80 mm |  | 0 |  |  |  |  | غامق 200×100×80 مم | 0
|  |  | 0 | [5 empty] | 0
|  |  | 0 | [5 empty] | 0
| To Collection |  | 0 |  |  |  |  | المجموع المرحل | 0
|  |  | 0 | [5 empty] | 0
|  |  | 0 | [5 empty] | 0
| PAVING AND SURFACING |  | 0 |  |  |  |  | الرصف وتغطية الأسطح | 0
|  |  | 0 | [5 empty] | 0
02.4.4 | Supply and install Interlocking concrete pavers |  | 0 |  |  |  |  | توريد وتركيب بلاط إنترلوك خرسانى مقاس 400 ×200 ×80 | 02.4.4
| size 400 ×200 × 80 mm thick. with brick band |  | 0 |  |  |  |  | مم مع كنار من الطوب شاملا طبقة تسوية من الرمل بمتوسط | 0
| including 35 mm thickness compacted sand |  | 0 |  |  |  |  | بسمك 35 مم وطبقة مونة لصق سمك 20مم وغشاء فاصل وعازل | 0
| leveling course, 20mm thick cement mortar |  | 0 |  |  |  |  | للحرارة وعازل للرطوبة وحسب الموضح بالتفصيلة 5 بالمخطط | 0
| bedding, separation sheet, rigid insulation, |  | 0 |  |  |  |  | XL-301 والمواصفات 02515 | 0
| waterproofing membrane, as per detail 5 on |  | 0 | [5 empty] | 0
| drawing XL-301 and specification 02515 |  | 0 | [5 empty] | 0
| (On concrete slab) |  | 0 |  |  |  |  | ( على بلاطة خرسانية) | 0
|  |  | 0 | [5 empty] | 0
02.4.4.1 | Interlocking concrete size 400x200x80 mm thick |  | 0 |  |  | M2 |  | بلاط إنترلوك مقاس 400 ×200 ×80 مم مع كنار طوب رمادي | 02.4.4.1
| with dark gray brick band 200x100x80 mm |  | 0 |  |  |  |  | غامق 200×100×80 مم | 0
|  |  | 0 | [5 empty] | 0
|  |  | 0 | [5 empty] | 0
|  |  | 0 | [5 empty] | 0
|  |  | 0 | [5 empty] | 0
|  |  | 0 | [5 empty] | 0
|  |  | 0 | [5 empty] | 0
|  |  | 0 | [5 empty] | 0
|  |  | 0 | [5 empty] | 0
|  |  | 0 | [5 empty] | 0
|  |  | 0 | [5 empty] | 0
|  |  | 0 | [5 empty] | 0
|  |  | 0 | [5 empty] | 0
|  |  | 0 | [5 empty] | 0
|  |  | 0 | [5 empty] | 0
|  |  | 0 | [5 empty] | 0
| To Collection |  | 0 |  |  |  |  | المجموع المرحل | 0
|  |  | 0 | [5 empty] | 0
|  |  | 0 | [5 empty] | 0
02.5 | ARTIFICIAL GRASS |  | 0 |  |  |  |  | حشائش صناعية | 02.5
|  |  | 0 | [5 empty] | 0
02.5.1 | Supply and install artificial grass the item |  | 0 |  |  |  |  | توريد وتركيب حشائش صناعية والبند يشمل الحشائش ، المطاط | 02.5.1
| include grass fibers, granulated rubber, silica |  | 0 |  |  |  |  | ، الرمل ، الوسائد الماصة للصدمات ، والقاعدة وغشاء فاصل | 0
| sand, shock absorbing pad, base coarse |  | 0 |  |  |  |  | وعازل للحرارة وعازل للرطوبة وفرشة ميول خرسانية للصرف | 0
| separation sheet, rigid insulation, |  | 0 |  |  |  |  | وكل ما يلزم طبقا للتفصيلة 7 بالمخطط XL-301 والمواصفات | 0
| waterproofing membrane, slope concrete |  | 0 |  |  |  |  | 02515 وتعليمات المهندس المشرف | 0
| screed for drain and all related work as per |  | 0 | [5 empty] | 0
| detail 7 in drawing XL-301 , specification 02515 |  | 0 | [5 empty] | 0
| and Engineer instructions. |  | 0 | [5 empty] | 0
| (On concrete slab) |  | 0 |  |  |  |  | ( على بلاطة خرسانية) | 0
|  |  | 0 | [5 empty] | 0
02.5.1.1 | Artificial grass |  | 0 |  |  | M2 |  | حشائش صناعية | 02.5.1.1
|  |  | 0 | [5 empty] | 0
02.6 | CURBS AND EDGING |  | 0 |  |  |  |  | الأفاريز والحواف | 02.6
|  |  | 0 | [5 empty] | 0
02.6.1 | Supply and install precast concrete curb, the |  | 0 |  |  |  |  | توريد وتركيب افريز للطرق من الخرسانة سابقة الصب والبند | 02.6.1
| item include concrete base, 20mm thick cement |  | 0 |  |  |  |  | يشمل القاعدة الخرسانية وطبقة مونة لصق سمك 20مم وغشاء | 0
| mortar bedding, separation sheet, rigid |  | 0 |  |  |  |  | فاصل وعازل للحرارة وعازل للرطوبة والحقن وكل ما يلزم طبقا | 0
| insulation, waterproofing membrane concrete |  | 0 |  |  |  |  | للتفصيلة 1 بالمخطط XL-301 والمواصفات 02525 وتعليمات | 0
| grout behind curb and all related work as per |  | 0 |  |  |  |  | المهندس المشرف | 0
| detail 1 in drawing XL-301 , specification 02525 |  | 0 | [5 empty] | 0
| and Engineer instructions. |  | 0 | [5 empty] | 0
| (On concrete slab) |  | 0 |  |  |  |  | ( على بلاطة خرسانية) | 0
|  |  | 0 | [5 empty] | 0
02.6.1.1 | Precast concrete road curb 150x300x500mm with |  | 0 |  |  | M |  | افريز من الخرسانة سابقة الصب 150×300×500مم بتشطيب | 02.6.1.1
| exposed aggregate finish |  | 0 |  |  |  |  | من الركام الظاهر | 0
|  |  | 0 | [5 empty] | 0
| To Collection |  | 0 |  |  |  |  | المجموع المرحل | 0
|  |  | 0 | [5 empty] | 0
|  |  | 0 | [5 empty] | 0
| CURBS AND EDGING |  | 0 |  |  |  |  | الأفاريز والحواف | 0
|  |  | 0 | [5 empty] | 0
02.6.2 | Supply and install precast concrete curb, the |  | 0 |  |  |  |  | توريد وتركيب افريز للطرق من الخرسانة سابقة الصب والبند | 02.6.2
| item include20 mm cement mortar setting bed, |  | 0 |  |  |  |  | يشمل فرشة مونة اسمنتية بسمك 20 مم والقاعدة الخرسانية | 0
| 100 mm concrete base, grout and compacted |  | 0 |  |  |  |  | بسمك 100 مم والحقن وطبقة التأسيس المدموكة وكل ما يلزم | 0
| subgrade as per detail 1 in drawing XL-301 , |  | 0 |  |  |  |  | طبقا للتفصيلة 1 بالمخطط XL-301 والمواصفات 02525 | 0
| specification 02525 and Engineer instructions. |  | 0 |  |  |  |  | وتعليمات المهندس المشرف | 0
| (On grade) |  | 0 |  |  |  |  | (على الأرض) | 0
|  |  | 0 | [5 empty] | 0
02.6.2.1 | Precast concrete road curb 150x300x500mm with |  | 0 |  |  | M |  | افريز من الخرسانة سابقة الصب 150×300×500مم بتشطيب | 02.6.2.1
| exposed aggregate finish |  | 0 |  |  |  |  | من الركام الظاهر | 0
|  |  | 0 | [5 empty] | 0
02.6.3 | Supply and install precast concrete flush curb, |  | 0 |  |  |  |  | توريد وتركيب افريز بمحاذاة مستوى سطح الرصف وسطح التربة | 02.6.3
| the item include concrete base, 20mm thick |  | 0 |  |  |  |  | من الخرسانة سابقة الصب والبند يشمل القاعدة الخرسانية وطبقة | 0
| cement mortar bedding, separation sheet, rigid |  | 0 |  |  |  |  | مونة لصق سمك 20مم وغشاء فاصل وعازل للحرارة وعازل | 0
| insulation, waterproofing membrane concrete |  | 0 |  |  |  |  | للرطوبة والحقن وكل ما يلزم طبقا للتفصيلة 2 بالمخطط | 0
| grout behind curb and all related work as per |  | 0 |  |  |  |  | XL-301 والمواصفات 02525 وتعليمات المهندس المشرف | 0
| detail 2 in drawing XL-301 , specification 02525 |  | 0 | [5 empty] | 0
| and Engineer instructions. |  | 0 | [5 empty] | 0
| (On concrete slab) |  | 0 |  |  |  |  | ( على بلاطة خرسانية) | 0
|  |  | 0 | [5 empty] | 0
02.6.3.1 | Precast concrete flush curb 150x300x500mm with |  | 0 |  |  | M |  | افريز من الخرسانة سابقة الصب 150×300×500مم بتشطيب | 02.6.3.1
| exposed aggregate finish |  | 0 |  |  |  |  | من الركام الظاهر | 0
|  |  | 0 | [5 empty] | 0
|  |  | 0 | [5 empty] | 0
|  |  | 0 | [5 empty] | 0
|  |  | 0 | [5 empty] | 0
|  |  | 0 | [5 empty] | 0
| To Collection |  | 0 |  |  |  |  | المجموع المرحل | 0
|  |  | 0 | [5 empty] | 0
|  |  | 0 | [5 empty] | 0
| CURBS AND EDGING |  | 0 |  |  |  |  | الأفاريز والحواف | 0
|  |  | 0 | [5 empty] | 0
02.6.4 | Supply and install precast concrete flush curb, |  | 0 |  |  |  |  | توريد وتركيب افريز بمحاذاة مستوى سطح الرصف وسطح التربة | 02.6.4
| the item include20 mm cement mortar setting |  | 0 |  |  |  |  | من الخرسانة سابقة الصب والبند يشمل فرشة مونة اسمنتية | 0
| bed, 100 mm concrete base, grout and |  | 0 |  |  |  |  | بسمك 20 مم والقاعدة الخرسانية بسمك 100 مم والحقن وطبقة | 0
| compacted subgrade as per detail 2 in drawing |  | 0 |  |  |  |  | التأسيس المدموكة وكل ما يلزم طبقا للتفصيلة 2 بالمخطط | 0
| XL-301 , specification 02525 and Engineer |  | 0 |  |  |  |  | XL-301 والمواصفات 02525 وتعليمات المهندس المشرف | 0
| instructions. |  | 0 | [5 empty] | 0
| (On grade) |  | 0 |  |  |  |  | (على الأرض) | 0
|  |  | 0 | [5 empty] | 0
02.6.4.1 | Precast concrete flush curb 150x300x500mm with |  | 0 |  |  | M |  | افريز من الخرسانة سابقة الصب 150×300×500مم بتشطيب | 02.6.4.1
| exposed aggregate finish |  | 0 |  |  |  |  | من الركام الظاهر | 0
|  |  | 0 | [5 empty] | 0
02.7 | MOWING EDGE |  | 0 |  |  |  |  | حواف خرسانية | 02.7
|  |  | 0 | [5 empty] | 0
02.7.1 | Precast concrete mowing edge 200x100x65mm |  | 0 |  |  | M |  | حواف خرسانية سابقة الصب مقاس 200×100×65 مم شاملة ، | 02.7.1
| including cast in place concrete base, fixing, |  | 0 |  |  |  |  | قاعدة خرسانية مصبوبة في الموقع والتثبيت والتشطيب وكافة ما | 0
| finishing and the like as per detail 3 drawing XL-301 |  | 0 |  |  |  |  | يلزم حسب التفصيلة 3 من المخطط XL-301 والمواصفات | 0
| and specifications 02525 |  | 0 |  |  |  |  | 02525 | 0
|  |  | 0 | [5 empty] | 0
|  |  | 0 | [5 empty] | 0
|  |  | 0 | [5 empty] | 0
|  |  | 0 | [5 empty] | 0
|  |  | 0 | [5 empty] | 0
|  |  | 0 | [5 empty] | 0
|  |  | 0 | [5 empty] | 0
|  |  | 0 | [5 empty] | 0
|  |  | 0 | [5 empty] | 0
| To Collection |  | 0 |  |  |  |  | المجموع المرحل | 0
|  |  | 0 | [5 empty] | 0
|  |  | 0 | [5 empty] | 0
02.8 | WHEEL STOPPERS |  | 0 |  |  |  |  | مصدات لإطارات السيارات | 02.8
|  |  | 0 | [5 empty] | 0
02.8.1 | Precast concrete wheel stoppers including steel |  | 0 |  |  |  |  | مصدات لإطارات السيارات من الخرسانة سابقة الصب شاملة | 02.8.1
| dowels, fixing and finishing as per detail 3 on |  | 0 |  |  |  |  | أوتاد (مسامير) حديدية والتثبيت والتشطيب حسب التفصيلة 3 | 0
| drawing XL-302 and specifications 02525 and |  | 0 |  |  |  |  | بالمخطط XL-302 والمواصفات 02525 وتعليمات المهندس | 0
| Engineer instructions. |  | 0 |  |  |  |  | المشرف | 0
|  |  | 0 | [5 empty] | 0
02.8.1.1 | Wheel stoppers 200 mm width & 1800 mm |  | 0 |  |  | No. |  | مصدات لأطارات السيارات بعرض 200 مم وطول 1800 مم | 02.8.1.1
| length,150 mm high |  | 0 |  |  |  |  | و150مم ارتفاع | 0
|  |  | 0 | [5 empty] | 0
02.9 | ARCHITECTURAL WOODWORK |  | 0 |  |  |  |  | أعمال النجارة المعمارية | 02.9
|  |  | 0 | [5 empty] | 0
02.9.1 | Supply and install hardwood timber pavement |  | 0 |  |  |  |  | توريد وتركيب رصف من الخشب سمك 25مم والبند يشمل القاعدة | 02.9.1
| the item include concrete base, adhesive |  | 0 |  |  |  |  | الخرسانية والمادة اللصقة وغشاء فاصل وعازل للحرارة وعازل | 0
| mixture, separation sheet, rigid insulation, |  | 0 |  |  |  |  | للرطوبة وفرشة ميول خرسانية للصرف وكل ما يلزم طبقا | 0
| waterproofing membrane, slope concrete |  | 0 |  |  |  |  | للتفصيلة 9 بالمخطط XL-301 والمواصفات 06400 وتعليمات | 0
| screed for drain and all related work as per |  | 0 |  |  |  |  | المهندس المشرف | 0
| detail 9 in drawing XL-301 , specification 06400 |  | 0 | [5 empty] | 0
| and Engineer instructions. |  | 0 | [5 empty] | 0
| (On concrete slab) |  | 0 |  |  |  |  | ( على بلاطة خرسانية) | 0
|  |  | 0 | [5 empty] | 0
02.9.1.1 | Hardwood timber pavement |  | 0 |  |  | M2 |  | رصف من الخشب | 02.9.1.1
|  |  | 0 | [5 empty] | 0
|  |  | 0 | [5 empty] | 0
|  |  | 0 | [5 empty] | 0
|  |  | 0 | [5 empty] | 0
|  |  | 0 | [5 empty] | 0
|  |  | 0 | [5 empty] | 0
| To Collection |  | 0 |  |  |  |  | المجموع المرحل | 0
|  |  | 0 | [5 empty] | 0
|  |  | 0 | [5 empty] | 0
| ARCHITECTURAL WOODWORK |  | 0 |  |  |  |  | أعمال النجارة المعمارية | 0
|  |  | 0 | [5 empty] | 0
02.9.2 | Supply and install wooden seating comprise of |  | 0 |  |  |  |  | توريد وتركيب مقاعد خشبية من ألواح خشبية مقاس 50 × 75 | 02.9.2
| wooden bench with 50x75mm interior wood |  | 0 |  |  |  |  | مم مع شدادات من الصلب وألواح من الصلب مقاس 150×5 مم | 0
| rails ,steel strap and 150x5 mm thk steel sheet , |  | 0 |  |  |  |  | والبند يشمل كل أعمال التثبيت والتشطيب وجميع ما يلزم لنهو | 0
| item include all required to fix, finish the work |  | 0 |  |  |  |  | الأعمال طبقا للتفصيلة رقم 2 بالمخطط XL302 والمواصفات | 0
| as shown on detail 2 of drawing XL302 |  | 0 |  |  |  |  | 06400 وتعليمات المهندس المشرف | 0
| specification 06400 and engineer instructions |  | 0 | [5 empty] | 0
|  |  | 0 | [5 empty] | 0
02.9.2.1 | Wooden seating |  | 0 |  |  | M |  | المقاعد الخشبية | 02.9.2.1
|  |  | 0 | [5 empty] | 0
02.10 | STONE WORK |  | 0 |  |  |  |  | أعمال الحجر | 02.10
|  |  | 0 | [5 empty] | 0
02.10.1 | Supply and install polished granite pavers 20 |  | 0 |  |  |  |  | رصف أرضيات جرانيت مصقول بسمك 20 مم مع كنار من | 02.10.1
| mm thk. With granite band, item include 20mm |  | 0 |  |  |  |  | الجرانيت شاملا مونة لصق سمك 20مم وغشاء فاصل وعازل | 0
| thick cement mortar bedding, separation sheet, |  | 0 |  |  |  |  | للحرارة وعازل للرطوبة وفرشة ميول خرسانية للصرف حسب | 0
| rigid insulation, waterproofing membrane, |  | 0 |  |  |  |  | المخططات الإنشائية حسب الموضح بالتفصيلة 8 بالمخطط | 0
| slope concrete screed for drain as per detail 8 |  | 0 |  |  |  |  | XL-301 والمواصفات 09600 | 0
| on drawing XL-301 and specification 09600 |  | 0 | [5 empty] | 0
|  |  | 0 | [5 empty] | 0
02.10.1.1 | Granite paving with granite band |  | 0 |  |  | M2 |  | رصف من الجرانيت مع كنار من الجرانيت | 02.10.1.1
|  |  | 0 | [5 empty] | 0
|  |  | 0 | [5 empty] | 0
|  |  | 0 | [5 empty] | 0
|  |  | 0 | [5 empty] | 0
|  |  | 0 | [5 empty] | 0
|  |  | 0 | [5 empty] | 0
|  |  | 0 | [5 empty] | 0
| To Collection |  | 0 |  |  |  |  | المجموع المرحل | 0
|  |  | 0 | [5 empty] | 0
|  |  | 0 | [5 empty] | 0
02.11 | RESILIENT ATHLETIC FLOORING |  | 0 |  |  |  |  | الأرضيات الرياضية المرنة | 02.11
|  |  | 0 | [5 empty] | 0
02.11.1 | Supply and install rubber pavement with |  | 0 |  |  |  |  | توريد وتركيب رصف من المطاط باللون المطلوب والبند يشمل | 02.11.1
| required color, the item include concrete base, |  | 0 |  |  |  |  | القاعدة الخرسانية والمادة اللصقة وغشاء فاصل وعازل للحرارة | 0
| adhesive mixture, separation sheet, rigid |  | 0 |  |  |  |  | وعازل للرطوبة وفرشة ميول خرسانية للصرف وكل ما يلزم طبقا | 0
| insulation, waterproofing membrane, slope |  | 0 |  |  |  |  | للتفصيلة 6 بالمخطط XL-301 والمواصفات 09622 وتعليمات | 0
| concrete screed for drain and all related work |  | 0 |  |  |  |  | المهندس المشرف | 0
| as per detail 6 in drawing XL-301 , specification |  | 0 | [5 empty] | 0
| 09622 and Engineer instructions. |  | 0 | [5 empty] | 0
| (On concrete slab) |  | 0 |  |  |  |  | ( على بلاطة خرسانية) | 0
|  |  | 0 | [5 empty] | 0
02.11.1.1 | Rubber pavement |  | 0 |  |  | M2 |  | رصف من المطاط | 02.11.1.1
|  |  | 0 | [5 empty] | 0
2.12 | PARKING CONTROL EQUIPMENT |  | 0 |  |  |  |  | معدات تحكم فى أماكن الإنتظار | 2.12
|  |  | 0 | [5 empty] | 0
02.12.1 | Supply and install electrically operated control |  | 0 |  |  |  |  | تورید وتركیب حاجز تحكم فى دخول و خروج السيارات یعمل | 02.12.1
| barrier including base, aluminum arm as per |  | 0 |  |  |  |  | بالكھرباء شاملة القاعدة وذراع من الألمونيوم حسب التفصيله | 0
| Detail 11 on drawing XL-301, specification |  | 0 |  |  |  |  | 11 بالمخطط XL-301 والمواصفات 11150 وتعليمات | 0
| 11150 and engineer instructions. |  | 0 |  |  |  |  | المهندس المشرف | 0
| (electrical works are measured elsewhere) |  | 0 |  |  |  |  | (الأعمال الكهربية مقاسة في مكان آخر) | 0
|  |  | 0 | [5 empty] | 0
02.12.1.1 | Electrically operated control barrier, base height |  | 0 |  |  | No. |  | حاجز تحكم فى دخول و خروج السيارات على قاعدة بارتفاع | 02.12.1.1
| 1300mm, overall aluminum arm length 3.75m |  | 0 |  |  |  |  | 1300مم وبطول ذراع كلي من الألومنيوم 3.75 متر | 0
|  |  | 0 | [5 empty] | 0
|  |  | 0 | [5 empty] | 0
|  |  | 0 | [5 empty] | 0
|  |  | 0 | [5 empty] | 0
|  |  | 0 | [5 empty] | 0
| To Collection |  | 0 |  |  |  |  | المجموع المرحل | 0
|  |  | 0 | [5 empty] | 0
|  |  | 0 | [5 empty] | 0
2.13 | WATER FEATURE |  | 0 |  |  |  |  | التشكيلات المائية | 2.13
|  |  | 0 | [5 empty] | 0
02.13.1 | Water fountain including reinforced concrete, |  | 0 |  |  |  |  | نافورة مياه شاملة أعمال الخرسانة المسلحة والعزل والتشطيب | 02.13.1
| insulations, finishes for walls and floor, |  | 0 |  |  |  |  | للأرضية والحوائط والأعمال الكهربائية والميكانيكية والعمل يشمل | 0
| Electrical and Mechanical works, work included |  | 0 |  |  |  |  | وغير قاصر على أعمال مواسير التغذية والصرف ومضخة | 0
| but not limited to drainage and supply |  | 0 |  |  |  |  | التدوير الغاطسة وكل الاعمال الميكانيكية للنافورة والأعمال ذات | 0
| pipeworks, submersible recirculating pump , all |  | 0 |  |  |  |  | العلاقة بما فى ذلك أعمال التركيبات والاختبارات واللوازم وجميع | 0
| mechanical work for fountain and all |  | 0 |  |  |  |  | الأعمال المتعلقة بها كما هو مبين بالتفصيلة 12 بالمخطط | 0
| associated works including installation testing |  | 0 |  |  |  |  | XL-301 والمواصفات 13150 | 0
| and accessories, all associated works as per |  | 0 | [5 empty] | 0
| detail 12 on drawing XL-301 and specification |  | 0 | [5 empty] | 0
| 13150 |  | 0 | [5 empty] | 0
|  |  | 0 | [5 empty] | 0
| To suit Penthouse B01 - main building |  | 0 |  |  |  |  | لزوم دور أجنحة كبار الزوار المبنى الرئيسي - B01 | 0
|  |  | 0 | [5 empty] | 0
| Water fountains with jumping jets water feature with |  | 0 |  |  |  |  | نافورات مع فوهات نفاثة للمياه لارتفاعات مختلفة بحد أقصى | 0
| varies height 600mm max. area measured on plan |  | 0 |  |  |  |  | 600مم المساحة مقاسة على المسقط الأفقي | 0
|  |  | 0 | [5 empty] | 0
02.13.1.1 | approx. area 4.6 m2 |  | 0 |  |  | No |  | مساحة تقريبية 4.6 متر مسطح | 02.13.1.1
|  |  | 0 | [5 empty] | 0
|  |  | 0 | [5 empty] | 0
| To Collection |  | 0 |  |  |  |  | المجموع المرحل | 0
|  |  | 0 | [5 empty] | 0
|  |  | 0 | [5 empty] | 0
2.14 | STONE STEPS |  | 0 |  |  |  |  | الدرج المشكل من الحجر | 2.14
|  |  | 0 | [5 empty] | 0
02.14.1 | Supply and install Stone capped steps the item |  | 0 |  |  |  |  | توريد وعمل تكسيه للدرج المشكل من الحجر والبند يشمل طبقة | 02.14.1
| include , 20mm thick cement mortar bedding |  | 0 |  |  |  |  | مونة لصق سمك 20مم وبلاطة أساس من الخرسانة المصبوبة فى | 0
| 150mm thick cast in place R.C base with steel |  | 0 |  |  |  |  | الموقع بسمك 150مم شاملة التسليح وغشاء حاجز للرطوبة من | 0
| reinforcement polyethylene moisture barrier, |  | 0 |  |  |  |  | البولي إيثيلين وخرسانة خفيفة بارتفاع متغير حسب الموضح | 0
| light weight concrete with variable height as |  | 0 |  |  |  |  | بالتفصيلة 13 بالمخطط XL-301 والمواصفات | 0
| per detail 13 on drawing XL-301 and |  | 0 |  |  |  |  | 09600, 03100,03200,03300 | 0
| specification 09600, 03100,03200,03300 |  | 0 | [5 empty] | 0
|  |  | 0 | [5 empty] | 0
02.14.1.1 | Stone capped steps |  | 0 |  |  | M |  | تكسيه للدرج من الحجر | 02.14.1.1
|  |  | 0 | [5 empty] | 0
02.15 | Rock Arrangement |  | 0 |  |  |  |  | تشكيلات و بروزات صخرية | 02.15
|  |  | 0 | [5 empty] | 0
02.15.1 | Rock arrangement landscaping comprising rock |  | 0 |  |  |  |  | تشكيلات و بروزات صخرية لزوم تنسيق الموقع يتألف من كتلة | 02.15.1
| boulders and gravel mulching to suit location |  | 0 |  |  |  |  | صخرية و مهاد من الحصى ليناسب الاماكن المطلوبة ليحاكى | 0
| as required to simulate naturally occurring rock |  | 0 |  |  |  |  | التكوينات الطبيعية للصخور حسب التفصيلة 7 بالمخطط | 0
| formations as per detail 7 drawing XL-302 as |  | 0 |  |  |  |  | XL-302 و المواصفات 02515 | 0
| per specification section 02515 |  | 0 | [5 empty] | 0
|  |  | 0 | [5 empty] | 0
02.15.1.1 | (Boulder Schedule) |  | 0 |  |  | M2 |  | (جدول الكتل الصخرية) | 02.15.1.1
| 1.00 M3 =15% |  | 0 |  |  |  |  | 1.00 M3 =15% | 0
| 0.25 M3 =40% |  | 0 |  |  |  |  | 0.25 M3 =40% | 0
| <0.25 M3 =45% |  | 0 |  |  |  |  | <0.25 M3 =45% | 0
|  |  | 0 | [5 empty] | 0
|  |  | 0 | [5 empty] | 0
|  |  | 0 | [5 empty] | 0
|  |  | 0 | [5 empty] | 0
| To Collection |  | 0 |  |  |  |  | المجموع المرحل | 0
|  |  | 0 | [5 empty] | 0
|  |  | 0 | [5 empty] | 0
2.16 | RETAINING WALL |  | 0 |  |  |  |  | الحوائط الساندة | 2.16
|  |  | 0 | [5 empty] | 0
02.16.1 | Reinforced concrete retaining walls with |  | 0 |  |  |  |  | حوائط ساندة من الخرسانة المسلحة حسب الارتفاعات المطلوبة | 02.16.1
| required height item including insulations, |  | 0 |  |  |  |  | شاملة أعمال العزل وأعمال التشطيبات وكل الاعمال ذات العلاقة | 0
| finish works, and all associated works as per |  | 0 |  |  |  |  | حسب التفصيلة 8 بالمخطط XL-302 والمخططات الإنشائية | 0
| detail 8 drawing XL-302 , structure drawings |  | 0 |  |  |  |  | المواصفات 03100, 03200, 03300 | 0
| and specification 03100, 03200, 03300 |  | 0 | [5 empty] | 0
|  |  | 0 | [5 empty] | 0
02.16.1.1 | Reinforcement concrete for retaining walls width |  |  |  |  | M3 |  | خرسانة مسلحة لزوم الحائط الساند | 02.16.1.1
| 200mm and variable height as different places on | [6 empty] | عرض 200مم وارتفاع متغير طبقا للأماكن المختلفة بالمخططات | 0
| drawings | [7 empty] | 0
0
02.16.1.2 | Stone cladding for retaining walls |  |  |  |  | M2 |  | كسوة من الحجر لزوم الحائط الساند | 02.16.1.2
0
| To Collection |  | 0 |  |  |  |  | المجموع المرحل | 0
|  |  | 0 | [5 empty] | 0
|  |  | 0 | [5 empty] | 0
02.18 | INTERIOR PLANTS AND PLANTERS |  | 0 |  |  |  |  | النباتات وأحواض النباتات الداخلية | 02.18
|  |  | 0 | [5 empty] | 0
02.18.1 | Supply and apply concrete raised planters with |  | 0 |  |  |  |  | توريد وعمل أحواض النباتات المرتفعة من الخرسانة المكسوة | 02.18.1
| stone cladding, including gravel mulch, |  | 0 |  |  |  |  | بالحجر والبند يشمل فرشة من الحصى و اعمال الوقاية من | 0
| planting soil , moisture barrier, finishing, |  | 0 |  |  |  |  | الرطوبة و التربة الزراعية وتأسيس بطبقة حصى واعمال | 0
| wooden bench with 50x75mm interior wood |  | 0 |  |  |  |  | التشطيب والمقاعد الخشبية الملاصقة لأحواض النباتات المكونة | 0
| rails ,steel strap and 150x5 mm thk steel sheet , |  | 0 |  |  |  |  | من ألواح خشبية مقاس 50 × 75 مم مع شدادات من الصلب و | 0
| and all required to finish the work as shown on |  | 0 |  |  |  |  | وألواح من الصلب مقاس 150×5 مم وكل أعمال التثبيت | 0
| detail 1 of drawing XL302 , specification 12800 |  | 0 |  |  |  |  | والتشطيب وجميع ما يلزم لنهو الأعمال طبقا للتفصيلة رقم 1 | 0
| & 07723 and engineer instructions |  | 0 |  |  |  |  | بالمخطط XL302 والمواصفات 12800 و 07723 و تعليمات | 0
|  |  | 0 |  |  |  |  | المهندس المشرف | 0
|  |  | 0 | [5 empty] | 0
02.18.1.1 | Raised planters including wooden bench |  | 0 |  |  | M2 |  | أحواض النباتات المرتفعة شاملة المقاعد الخشبية | 02.18.1.1
|  |  | 0 | [5 empty] | 0
|  |  | 0 | [5 empty] | 0
|  |  | 0 | [5 empty] | 0
|  |  | 0 | [5 empty] | 0
|  |  | 0 | [5 empty] | 0
|  |  | 0 | [5 empty] | 0
|  |  | 0 | [5 empty] | 0
|  |  | 0 | [5 empty] | 0
|  |  | 0 | [5 empty] | 0
|  |  | 0 | [5 empty] | 0
|  |  | 0 | [5 empty] | 0
|  |  | 0 | [5 empty] | 0
| To Collection |  | 0 |  |  |  |  | المجموع المرحل | 0
|  |  | 0 | [5 empty] | 0
|  |  | 0 | [5 empty] | 0
| POWER AND LIGHTING INSTALLATION |  | 0 |  |  |  |  | تركيبات القوى والإنارة | 0
|  |  | 0 | [5 empty] | 0
| LIGHTING |  | 0 |  |  |  |  | الإنارة | 0
|  |  | 0 | [5 empty] | 0
16.5 | Supply, installation, testing and commissioning |  | 0 |  |  |  |  | تورید وتركیب واختبار وتشغیل وحدات إنارة الموقع الخارجیة | 16.5
| of outdoor lighting fixtures complete including |  | 0 |  |  |  |  | شاملا ذلك أعمدة الإنارة، الأسلاك مواسیر التوصیل، حفر | 0
| poles, wires and conduits, trenching work, |  | 0 |  |  |  |  | الخنادق، القواعد الخرساتیة وغرف التفتیش والتأرض، مواسير | 0
| concrete foundation , manholes, earthing , |  | 0 |  |  |  |  | (UPVC ) مغلفة فى مسارات خرسانية عند تعديات الطرق | 0
| UPVC conduit encased in concrete duct bank at |  | 0 |  |  |  |  | وجمیع الملحقات وما شابھ ذلك حسب الموضح بالمخططات | 0
| road crossing and all accessories as shown on |  | 0 |  |  |  |  | XE-101والمذكور بالمواصفات القسم 16500 | 0
| drawings XE-101 and as described in |  | 0 | [5 empty] | 0
| specifications section 16500 |  | 0 | [5 empty] | 0
|  |  | 0 | [5 empty] | 0
16.5.1 | Ref. BL |  | 0 |  |  | No |  | مرجع BL | 16.5.1
|  |  | 0 | [5 empty] | 0
16.5.2 | Ref. PL1 |  | 0 |  |  | No |  | مرجع PL1 | 16.5.2
|  |  | 0 | [5 empty] | 0
16.5.3 | Ref. UL1 |  | 0 |  |  | No |  | مرجع UL1 | 16.5.3
|  |  | 0 | [5 empty] | 0
16.5.4 | Ref. UL2 |  | 0 |  |  | No |  | مرجع UL2 | 16.5.4
|  |  | 0 | [5 empty] | 0
|  |  | 0 | [5 empty] | 0
|  |  | 0 | [5 empty] | 0
|  |  | 0 | [5 empty] | 0
|  |  | 0 | [5 empty] | 0
|  |  | 0 | [5 empty] | 0
|  |  | 0 | [5 empty] | 0
|  |  | 0 | [5 empty] | 0
| To Collection |  | 0 |  |  |  |  | المجموع المرحل | 0
|  |  | 0 | [5 empty] | 0
|  |  | 0 | [5 empty] | 0
| COMMUNICATION MANHOLES & |  | 0 |  |  |  |  | غرف التفتيش وفتحات الكشف اليدوية لأنظمة | 0
| HANDHOLES |  | 0 |  |  |  |  | الاتصالات | 0
|  |  | 0 | [5 empty] | 0
16.6 | Supply and installation of reinforced concrete |  | 0 |  |  |  |  | توريد وتركيب غرف تفتيش وفتحات تفتيش من الخرسانة المسلحة | 16.6
| manholes and handholds with heavy duty |  | 0 |  |  |  |  | بإطار وغطاء معدني عالي التحمل بما في ذلك مواسير الصرف | 0
| metal frames and covers including drain pipe, |  | 0 |  |  |  |  | التأريض وجميع الأعمال ذات العلاقة ويكون التنفيذ بالتنسيق مع | 0
| grounding and all associated works as required |  | 0 |  |  |  |  | الأعمال الأخرى وطبقا للمواصفات الفنية و المخططات | 0
| . Coordination with other disciplines shall be |  | 0 |  |  |  |  | XT-101 وبالتنسيق مع المهندس المشرف لإتمام العمل علي | 0
| conducted during work execution as per |  | 0 |  |  |  |  | الوجه المطلوب والمواصفات الفنية 16050 | 0
| technical specifications, drawings XT-101 and |  | 0 | [5 empty] | 0
| by making arrangement with supervising |  | 0 | [5 empty] | 0
| engineer to achieve the work to the best |  | 0 | [5 empty] | 0
| possible and specifications section 16050 : |  | 0 | [5 empty] | 0
|  |  | 0 | [5 empty] | 0
16.6.1 | Communication Hand Hole (Ref. CHH) including all |  | 0 |  |  | No |  | فتحات (Handhole) لكشف الاتصالات (مرجع CHH) مع | 16.6.1
| duct bank or UPVC conduits required |  | 0 |  |  |  |  | مجارى الكابلات ومواسير UPVC المطلوبة | 0
|  |  | 0 | [5 empty] | 0
| Note: car parking system existing at BOQ of |  | 0 |  |  |  |  | ملحوظة : نظام توجية لانتظار السيارات موجود فى جداول | 0
| building B01 |  | 0 |  |  |  |  | الكميات الخاصة بمبنى B01 | 0
|  |  | 0 | [5 empty] | 0
|  |  | 0 | [5 empty] | 0
|  |  | 0 | [5 empty] | 0
|  |  | 0 | [5 empty] | 0
|  |  | 0 | [5 empty] | 0
|  |  | 0 | [5 empty] | 0
|  |  | 0 | [5 empty] | 0
|  |  | 0 | [5 empty] | 0
|  |  | 0 | [5 empty] | 0
| To Collection |  | 0 |  |  |  |  | المجموع المرحل | 0
0
0
| Collection | [6 empty] | المجموع | 0
0
| Sheet 1 |  | 0 |  |  |  |  | صفحة - 01 | 0
0
| Sheet 2 |  | 0 |  |  |  |  | صفحة - 02 | 0
0
| Sheet 3 |  | 0 |  |  |  |  | صفحة - 03 | 0
0
| Sheet 4 |  | 0 |  |  |  |  | صفحة - 04 | 0
0
| Sheet 5 |  | 0 |  |  |  |  | صفحة - 05 | 0
0
| Sheet 6 |  | 0 |  |  |  |  | صفحة - 06 | 0
0
| Sheet 7 | [6 empty] | صفحة - 07 | 0
0
| Sheet 8 | [6 empty] | صفحة - 08 | 0
0
| Sheet 9 | [6 empty] | صفحة - 09 | 0
0
| Sheet 10 | [6 empty] | صفحة - 10 | 0
0
| Sheet 11 | [6 empty] | صفحة - 11 | 0
0
| Sheet 12 | [6 empty] | صفحة - 12 | 0
0
| Sheet 13 | [6 empty] | صفحة - 13 | 0
0
| To Collection | [6 empty] | المجموع المرحل | 0
0
0
| Collection | [6 empty] | المجموع | 0
0
| Sheet 14 | [6 empty] | صفحة - 14 | 0
0
| Sheet 15 | [6 empty] | صفحة - 15 | 0
0
| Sheet 16 | [6 empty] | صفحة - 16 | 0
0
| Sheet 17 | [6 empty] | صفحة - 17 | 0
0
| Sheet 18 | [6 empty] | صفحة - 18 | 0
0
| Sheet 19 | [6 empty] | صفحة - 19 | 0
0
| Sheet 20 | [6 empty] | صفحة - 20 | 0
0
| Sheet 21 | [6 empty] | صفحة - 21 | 0
0
| Sheet 22 | [6 empty] | صفحة - 22 | 0
0
| Sheet 23 | [6 empty] | صفحة - 23 | 0
0
| Sheet 24 | [6 empty] | صفحة - 24 | 0
0
| Sheet 25 | [6 empty] | صفحة - 25 | 0
0
0
| To Bill Summary |  | 0 |  |  |  |  | المجموع المرحل إلى ملخص جدول الكميات | 0