## T4
Cofficients Of Load W in La and Lb Direction For Shear In Slab And Load On Support
Ratio |  | Case-1 | Case-2 | Case-3 | Case-4 | Case-5 | Case-6 | Case-7 | Case-8 | Case-9
m=La/Lb
1 | Wa | 0.5 | 0.5 | 0.17 | 0.5 | 0.83 | 0.71 | 0.29 | 0.33 | 0.67
| Wb | 0.5 | 0.5 | 0.83 | 0.5 | 0.17 | 0.29 | 0.71 | 0.67 | 0.33
0.95 | Wa | 0.55 | 0.55 | 0.2 | 0.55 | 0.86 | 0.75 | 0.33 | 0.38 | 0.71
| Wb | 0.45 | 0.45 | 0.8 | 0.45 | 0.14 | 0.25 | 0.67 | 0.62 | 0.29
0.9 | Wa | 0.6 | 0.6 | 0.23 | 0.6 | 0.88 | 0.79 | 0.38 | 0.43 | 0.75
| Wb | 0.4 | 0.4 | 0.77 | 0.4 | 0.12 | 0.21 | 0.62 | 0.57 | 0.25
0.85 | Wa | 0.66 | 0.66 | 0.28 | 0.66 | 0.9 | 0.83 | 0.43 | 0.49 | 0.79
| Wb | 0.34 | 0.34 | 0.72 | 0.34 | 0.1 | 0.17 | 0.57 | 0.51 | 0.21
0.8 | Wa | 0.71 | 0.71 | 0.33 | 0.71 | 0.92 | 0.86 | 0.49 | 0.55 | 0.83 | m= | 0.8 | Wa | 0.71 | Maximum cofficientes is | 0.71
| Wb | 0.29 | 0.29 | 0.67 | 0.29 | 0.08 | 0.14 | 0.51 | 0.45 | 0.17 | case | 4 | Wb | 0.29
0.75 | Wa | 0.76 | 0.76 | 0.39 | 0.76 | 0.94 | 0.88 | 0.56 | 0.61 | 0.86 | D.L | 9.9 |  |  | Total Load On Panel = | 786.6 | Kn
| Wb | 0.24 | 0.24 | 0.61 | 0.24 | 0.06 | 0.12 | 0.44 | 0.39 | 0.14 | L.L | 3.5
0.7 | Wa | 0.81 | 0.81 | 0.45 | 0.81 | 0.95 | 0.91 | 0.62 | 0.68 | 0.89 | Wu(Kn/m2) | 17.48 |  |  | The Load Per Long /Rib = | 19.3608 | Kn
| Wb | 0.19 | 0.19 | 0.55 | 0.19 | 0.05 | 0.09 | 0.38 | 0.32 | 0.11 | La= | 6
0.65 | Wa | 0.85 | 0.85 | 0.53 | 0.85 | 0.96 | 0.93 | 0.69 | 0.74 | 0.92 | Lb= | 7.5
| Wb | 0.15 | 0.15 | 0.47 | 0.15 | 0.04 | 0.07 | 0.31 | 0.26 | 0.08
0.6 | Wa | 0.89 | 0.89 | 0.61 | 0.89 | 0.97 | 0.95 | 0.76 | 0.8 | 0.94
| Wb | 0.11 | 0.11 | 0.39 | 0.11 | 0.03 | 0.05 | 0.24 | 0.2 | 0.06
0.55 | Wa | 0.92 | 0.92 | 0.69 | 0.92 | 0.98 | 0.96 | 0.81 | 0.85 | 0.95
| Wb | 0.08 | 0.08 | 0.31 | 0.08 | 0.02 | 0.04 | 0.19 | 0.15 | 0.05
0.5 | Wa | 0.94 | 0.94 | 0.76 | 0.94 | 0.99 | 0.97 | 0.86 | 0.89 | 0.97
| Wb | 0.06 | 0.06 | 0.24 | 0.06 | 0.01 | 0.03 | 0.14 | 0.11 | 0.03

## T3
Cofficients For Live Load Positive Moments In Slabs
Ratio |  | Case-1 | Case-2 | Case-3 | Case-4 | Case-5 | Case-6 | Case-7 | Case-8 | Case-9
m=La/Lb
1 | Ca-ll | 0.036 | 0.027 | 0.027 | 0.032 | 0.032 | 0.035 | 0.032 | 0.028 | 0.03
| Cb-ll | 0.036 | 0.027 | 0.032 | 0.032 | 0.027 | 0.032 | 0.035 | 0.03 | 0.028
0.95 | Ca-ll | 0.04 | 0.03 | 0.031 | 0.035 | 0.034 | 0.038 | 0.036 | 0.031 | 0.032
| Cb-ll | 0.033 | 0.025 | 0.029 | 0.029 | 0.024 | 0.029 | 0.032 | 0.027 | 0.025
0.9 | Ca-ll | 0.045 | 0.034 | 0.035 | 0.039 | 0.037 | 0.042 | 0.04 | 0.035 | 0.036
| Cb-ll | 0.029 | 0.022 | 0.027 | 0.026 | 0.021 | 0.025 | 0.029 | 0.024 | 0.022
0.85 | Ca-ll | 0.05 | 0.037 | 0.04 | 0.043 | 0.041 | 0.046 | 0.045 | 0.04 | 0.039
| Cb-ll | 0.026 | 0.019 | 0.024 | 0.032 | 0.019 | 0.022 | 0.026 | 0.022 | 0.02 | [5 empty] | /m2 | /rib
0.8 | Ca-ll | 0.056 | 0.041 | 0.045 | 0.048 | 0.044 | 0.051 | 0.051 | 0.044 | 0.042 | m= | 0.8 | Ca-ll | 0.048 | Ma,ll= | 9.6768 | 5.0319
| Cb-ll | 0.023 | 0.017 | 0.022 | 0.02 | 0.016 | 0.019 | 0.023 | 0.019 | 0.017 | case | 4 | Cb-ll | 0.02 | Mb,ll= | 6.3 | 3.276
0.75 | Ca-ll | 0.061 | 0.045 | 0.015 | 0.052 | 0.047 | 0.055 | 0.056 | 0.049 | 0.046 | D.L | 9.9
| Cb-ll | 0.019 | 0.014 | 0.019 | 0.016 | 0.013 | 0.016 | 0.02 | 0.016 | 0.013 | L.L | 3.5
0.7 | Ca-ll | 0.068 | 0.049 | 0.057 | 0.057 | 0.051 | 0.06 | 0.063 | 0.054 | 0.05 | Wu(Kn/m2) | 17.48
| Cb-ll | 0.016 | 0.012 | 0.016 | 0.014 | 0.011 | 0.013 | 0.017 | 0.014 | 0.011 | La= | 6
0.65 | Ca-ll | 0.074 | 0.053 | 0.046 | 0.062 | 0.055 | 0.064 | 0.07 | 0.059 | 0.054 | Lb= | 7.5
| Cb-ll | 0.013 | 0.01 | 0.014 | 0.011 | 0.009 | 0.01 | 0.014 | 0.0111 | 0.009
0.6 | Ca-ll | 0.081 | 0.058 | 0.071 | 0.067 | 0.059 | 0.068 | 0.077 | 0.065 | 0.059
| Cb-ll | 0.01 | 0.007 | 0.011 | 0.009 | 0.007 | 0.008 | 0.011 | 0.009 | 0.007
0.55 | Ca-ll | 0.088 | 0.062 | 0.08 | 0.072 | 0.063 | 0.073 | 0.085 | 0.07 | 0.063
| Cb-ll | 0.008 | 0.006 | 0.009 | 0.007 | 0.005 | 0.006 | 0.009 | 0.007 | 0.006
0.5 | Ca-ll | 0.095 | 0.066 | 0.088 | 0.077 | 0.067 | 0.078 | 0.092 | 0.076 | 0.067
| Cb-ll | 0.006 | 0.004 | 0.007 | 0.005 | 0.004 | 0.005 | 0.007 | 0.005 | 0.004

## T2
Cofficients For Dead Load Positive Moments In Slabs
Ratio |  | Case-1 | Case-2 | Case-3 | Case-4 | Case-5 | Case-6 | Case-7 | Case-8 | Case-9
m=La/Lb
1 | Ca-dl | 0.036 | 0.018 | 0.018 | 0.027 | 0.027 | 0.033 | 0.027 | 0.02 | 0.023
| Cb-dl | 0.036 | 0.018 | 0.027 | 0.027 | 0.018 | 0.027 | 0.033 | 0.023 | 0.02
0.95 | Ca-dl | 0.04 | 0.02 | 0.021 | 0.03 | 0.028 | 0.036 | 0.031 | 0.022 | 0.024
| Cb-dl | 0.033 | 0.016 | 0.025 | 0.024 | 0.015 | 0.024 | 0.031 | 0.021 | 0.017
0.9 | Ca-dl | 0.045 | 0.022 | 0.025 | 0.033 | 0.029 | 0.039 | 0.035 | 0.025 | 0.026
| Cb-dl | 0.029 | 0.014 | 0.024 | 0.022 | 0.013 | 0.021 | 0.028 | 0.019 | 0.015
0.85 | Ca-dl | 0.05 | 0.024 | 0.029 | 0.036 | 0.031 | 0.042 | 0.04 | 0.029 | 0.028
| Cb-dl | 0.026 | 0.012 | 0.022 | 0.019 | 0.011 | 0.017 | 0.025 | 0.017 | 0.013 | [5 empty] | /m2 | /rib
0.8 | Ca-dl | 0.056 | 0.026 | 0.034 | 0.039 | 0.032 | 0.045 | 0.045 | 0.032 | 0.029 | m= | 0.8 | Ca-dl | 0.039 | Ma,dl= | 16.6795 | 8.6734
| Cb-dl | 0.023 | 0.011 | 0.02 | 0.016 | 0.009 | 0.015 | 0.022 | 0.015 | 0.01 | case | 4 | Cb-dl | 0.016 | Mb,dl= | 10.692 | 5.5598
0.75 | Ca-dl | 0.061 | 0.028 | 0.04 | 0.043 | 0.033 | 0.048 | 0.051 | 0.036 | 0.031 | D.L | 9.9
| Cb-dl | 0.019 | 0.009 | 0.018 | 0.013 | 0.007 | 0.012 | 0.02 | 0.013 | 0.007 | L.L | 3.5
0.7 | Ca-dl | 0.068 | 0.03 | 0.046 | 0.046 | 0.035 | 0.051 | 0.058 | 0.04 | 0.033 | Wu(Kn/m2) | 17.48
| Cb-dl | 0.016 | 0.007 | 0.016 | 0.011 | 0.005 | 0.009 | 0.017 | 0.011 | 0.006 | La= | 6
0.65 | Ca-dl | 0.074 | 0.032 | 0.054 | 0.05 | 0.036 | 0.054 | 0.065 | 0.044 | 0.034 | Lb= | 7.5
| Cb-dl | 0.013 | 0.006 | 0.014 | 0.009 | 0.004 | 0.007 | 0.014 | 0.009 | 0.005
0.6 | Ca-dl | 0.081 | 0.034 | 0.062 | 0.053 | 0.037 | 0.056 | 0.073 | 0.048 | 0.036
| Cb-dl | 0.01 | 0.004 | 0.011 | 0.007 | 0.003 | 0.006 | 0.012 | 0.007 | 0.004
0.55 | Ca-dl | 0.088 | 0.035 | 0.071 | 0.056 | 0.038 | 0.058 | 0.081 | 0.052 | 0.037
| Cb-dl | 0.008 | 0.003 | 0.009 | 0.005 | 0.002 | 0.004 | 0.009 | 0.005 | 0.003
0.5 | Ca-dl | 0.095 | 0.037 | 0.08 | 0.059 | 0.039 | 0.061 | 0.089 | 0.056 | 0.038
| Cb-dl | 0.006 | 0.002 | 0.007 | 0.004 | 0.001 | 0.003 | 0.007 | 0.004 | 0.002

## Two way Ribbed Slab Design
Design Two Way Ribbed Slab Using ACI-318M Code |  | Chose Case Design
InPut Data | [6 empty] | B1
Fy (Mpa) | 412 | [5 empty] | b(m)= | 0.6
Fc` (Mpa) | 24 | [5 empty] | h(m)= | 0.52
#.Case | 4
La=(m)-Short | 6
Lb=(m)-Long | 7.5 | Case 1 | Case 2 |  | B4 |  |  |  | B2
D.L(Kn/m2) | 9.9 |  |  |  | b(m)= | 0.6 |  |  | b(m)= | 0.6
L.L(kn/m2) | 3.5 |  |  |  | h(m)= | 0.52 |  |  | h(m)= | 0.52
Ratio-La/Ln | 0.8
[9 empty] | La=(m) | 6
|  | Case 3 | Case 4 |  | a-a | b-b | B3
[7 empty] | b(m)= | 0.6
|  |  |  | Bf(m) | 0.52 | 0.52 | h(m)= | 0.52
|  |  |  | H(m) | 0.32 | 0.32
|  |  |  | Tp(m) | 0.08 | 0.08 | Lb=(m) | 7.5
|  |  |  | Bw(m) | 0.12 | 0.12
|  | Case 5 | Case 6
|  | Case 7 | Case 8
Case 9
Note on R11: clear distane Clear Distance Short
Note on P17: clear distane Clear Distance Long

## T1
Cofficients For Negative Moments In Slabs
Ratio |  | Case-1 | Case-2 | Case-3 | Case-4 | Case-5 | Case-6 | Case-7 | Case-8 | Case-9
m=La/Lb
1 | Ca-neg | 0 | 0.045 | 0 | 0.05 | 0.075 | 0.071 | 0 | 0.033 | 0.061
| Cb-neg | 0 | 0.045 | 0.076 | 0.05 | 0 | 0 | 0.071 | 0.061 | 0.033
0.95 | Ca-neg | 0 | 0.05 | 0 | 0.055 | 0.079 | 0.075 | 0 | 0.038 | 0.065
| Cb-neg | 0 | 0.041 | 0.072 | 0.045 | 0 | 0 | 0.067 | 0.056 | 0.029
0.9 | Ca-neg | 0 | 0.055 | 0 | 0.06 | 0.08 | 0.079 | 0 | 0.043 | 0.068
| Cb-neg | 0 | 0.037 | 0.07 | 0.04 | 0 | 0 | 0.062 | 0.052 | 0.025
0.85 | Ca-neg | 0 | 0.06 | 0 | 0.066 | 0.082 | 0.083 | 0 | 0.049 | 0.072
| Cb-neg | 0 | 0.031 | 0.065 | 0.034 | 0 | 0 | 0.057 | 0.046 | 0.021 | [5 empty] | /m2 | /Rib
0.8 | Ca-neg | 0 | 0.065 | 0 | 0.071 | 0.083 | 0.086 | 0 | 0.055 | 0.075 | m= | 0.8 | Ca-neg | 0.071 | Ma,neg | 44.6789 | 23.233
| Cb-neg | 0 | 0.027 | 0.061 | 0.029 | 0 | 0 | 0.051 | 0.041 | 0.017 | case | 4 | Cb-neg | 0.029 | Mb,neg | 28.5143 | 14.8274
0.75 | Ca-neg | 0 | 0.069 | 0 | 0.076 | 0.085 | 0.088 | 0 | 0.061 | 0.078 | D.L | 9.9
| Cb-neg | 0 | 0.022 | 0.056 | 0.024 | 0 | 0 | 0.044 | 0.036 | 0.014 | L.L | 3.5
0.7 | Ca-neg | 0 | 0.074 | 0 | 0.081 | 0.086 | 0.091 | 0 | 0.068 | 0.081 | Wu(Kn/m2) | 17.48
| Cb-neg | 0 | 0.017 | 0.05 | 0.019 | 0 | 0 | 0.038 | 0.029 | 0.011 | La= | 6
0.65 | Ca-neg | 0 | 0.077 | 0 | 0.085 | 0.087 | 0.093 | 0 | 0.074 | 0.083 | Lb= | 7.5
| Cb-neg | 0 | 0.014 | 0.043 | 0.015 | 0 | 0 | 0.031 | 0.024 | 0.008
0.6 | Ca-neg | 0 | 0.081 | 0 | 0.089 | 0.088 | 0.095 | 0 | 0.08 | 0.085
| Cb-neg | 0 | 0.01 | 0.035 | 0.011 | 0 | 0 | 0.024 | 0.018 | 0.006
0.55 | Ca-neg | 0 | 0.084 | 0 | 0.092 | 0.089 | 0.096 | 0 | 0.085 | 0.086
| Cb-neg | 0 | 0.007 | 0.028 | 0.008 | 0 | 0 | 0.019 | 0.014 | 0.005
0.5 | Ca-neg | 0 | 0.086 | 0 | 0.094 | 0.09 | 0.097 | 0 | 0.089 | 0.088
| Cb-neg | 0 | 0.006 | 0.022 | 0.006 | 0 | 0 | 0.014 | 0.01 | 0.003