## Div.03
BILL No 1
جدول رقم - 1
ITEM | DESCRIPTION | الإجمالي كتابة | الإجمالي رقمًا | السعر | الوحدة | الكمية | الـــوصــــف | البند
|  | Total in words (SR) | Total in figures | Rate | Unit | QTY.
03 | DIVISION 3 - CONCRETE | [5 empty] | القسم الثالث - الخرسانة | 03
| CONCRETE WORK | [5 empty] | أعمال الخرسانة | 0
| Price of all items includes supplying and |  |  |  | Note |  | سعر جميع البنود يشمل التوريد والتركيب
installation
| Include in Unit Rates supply, casting, thoroughly | [5 empty] | تشتمل وحدة الأسعار على التوريد والصب والهز جيدا باستعمال
| vibrating, using mechanical vibrating tool, curing | [5 empty] | الهزاز الميكانيكى والمعالجة بعد الصب وقوالب الصب والشدات
| formwork, metal formwork, reinforcement, tests, and | [5 empty] | المعدنية والتسليح والاختبارات وجميع ما يلزم لنهو العمل على
| all required to complete the work to the best | [5 empty] | الوجه الاكمل طبقا للمخططات والمواصفات الفنية وتعليمات
| possible as per drawings, technical specifications, | [5 empty] | المهندس المشرف
supervising engineer's approval.
| Water stops including junction accessories are not | [5 empty] | لم يتم قياس المواد مانعة للمياه (مصدات المياه) شاملة ملحقات
| measured separately The cost of water stop items | [5 empty] | التوصيل بصورة منفصلة ويجب تضمين تكلفة المواد المانعة
| are to be included in the unit rates of the related | [5 empty] | للمياه (مصدات المياه) في وحدات أسعار بنود الخرسانة المتعلقة
| concrete items | [5 empty] | بها
| Include in unit rates works associated to | [5 empty] | تشمل وحدة الاسعار الأعمال التكميلية اللازمة للاعمال الانشائية
| construction and control joints including joints | [5 empty] | وفواصل التحكم شاملة الفواصل حول قواعد المعدات وكافة
| surrounding equipment pads along with necessary | [5 empty] | اعمال الاحكام اللازمة بالحشوات، التشكيل وماشابة ذلك
caulking, forming and the like.
0
0
0
| To Collection | [5 empty] | المجموع المرحل | 0
0
0
| CONCRETE TYPES | [5 empty] | انواع الخرسانة المصبوبة | 0
0
| Include in Unit Rates for concrete of the | [5 empty] | تشتمل وحدة الاسعارعلى انواع الخرسانة التالية | 0
| following types and locations: | [5 empty] | وأماكنها | 0
0
| 20 Mpa | [5 empty] | 20 ميجا بسكال | 0
| a) Blinding concrete | [5 empty] | أ) الخرسانة العادية (فرشات النظافة) | 0
0
| 35 Mpa | [5 empty] | 35 ميجا بسكال | 0
| a) Foundations | [5 empty] | أ) الأساسات | 0
| b) Slabs, beams and stairs | [5 empty] | ب) الاسقف والكمرات والسلالم | 0
| c) Tanks and all site works | [5 empty] | ج ) الخزانات وكل أعمال الموقع | 0
0
| 40 Mpa | [5 empty] | 40 ميجا بسكال | 0
| a) Retaining wall | [5 empty] | أ ) الحوائط الساندة | 0
0
| 50 Mpa | [5 empty] | 50 ميجا بسكال | 0
| a) Columns and shear walls | [5 empty] | أ ) الأعمدة وحوائط القص | 0
0
0
0
0
0
0
0
| To Collection | [5 empty] | المجموع المرحل | 0
0
0
| CONCRETE | [5 empty] | الخرسانة | 0
0
3.1 | Insitu plain concrete, 20 Mpa, cement type I |  | 0 |  |  |  | خرسانة عادية مصبوبة في الموقع بقوة 20 ميجا باسكال | 3.1
| with microsilica additives including formwork |  | 0 |  |  |  | باستخدام أسمنت نوع I مع اضافه ميكروسيليكا بما في ذلك | 0
| as per specifications 031100 , 033000 |  | 0 |  |  |  | الشدات حسب المواصفات 031100 , 033000 | 0
|  |  | 0 |  |  |  |  | 0
3.1.1 | Screed, 50 mm thick |  |  |  | M3 | 167 | فرشة خرسانة سمك 50 مم | 3.1.1
0
3.1.2 | Blinding concrete, 100 mm thick |  |  |  | M3 | 335 | خرسانة عادية سمك 100 مم | 3.1.2
0
3.1.3 | Light weight concrete, thickness as shown on |  |  |  | M3 | 30 | خرسانة خفيفة الوزن السمك حسب الموضح بالمخططات | 3.1.3
| drawings | [6 empty] | 0
0
0
0
0
0
0
0
0
0
0
0
0
0
0
| To Collection | [5 empty] | المجموع المرحل | 0
0
0
| CONCRETE | [5 empty] | الخرسانة | 0
0
3.2 | Cast insitu reinforced concrete, 35 Mpa, | [5 empty] | خرسانة مسلحة مصبوبة في الموقع بقوة 35 ميجا باسكال | 3.2
| cement type I with microsilica additives with | [5 empty] | باستخدام أسمنت نوع I مع اضافه ميكروسيليكا بما في ذلك | 0
| formwork and steel reinforcements | [5 empty] | الشدات الخرسانية وحديد التسليح طبقاَ لمقاييس | 0
| conforming to ASTM A615 and A185 as per | [5 empty] | ASTM A615 and A185 والمواصفات 031100, | 0
| specifications 031100, 032000, 033000 | [5 empty] | 032000, 033000 | 0
0
3.2.1 | Raft including drop panels and sump pit |  |  |  | M3 | 5300 | اللبشة شاملة السقوط عند الاعمدة وحفر التصريف | 3.2.1
0
3.2.2 | Steps, landing on grade and ramps including curbs |  |  |  | M3 | 22 | سلالم وبسطات ومنحدرات على الأرض شاملة الأفاريز | 3.2.2
0
3.3 | Cast insitu reinforced concrete, 40 Mpa, | [5 empty] | خرسانة مسلحة مصبوبة في الموقع بقوة 40 ميجا باسكال | 3.3
| cement type I with microsilica additives with | [5 empty] | باستخدام أسمنت نوع I مع اضافه ميكروسيليكا بما في ذلك | 0
| formwork and steel reinforcements | [5 empty] | الشدات الخرسانية وحديد التسليح طبقاَ لمقاييس ASTM | 0
| conforming to ASTM A615and A185 as per | [5 empty] | A615 و A185 والمواصفات 031100, 032000, | 0
| specifications 031100, 032000, 033000 | [5 empty] | 033000 | 0
0
3.3.1 | Retaining walls |  |  |  | M3 | 340 | الحوائط الساندة | 3.3.1
0
0
0
0
0
0
| To Collection | [5 empty] | المجموع المرحل | 0
0
0
| CONCRETE | [5 empty] | الخرسانة | 0
0
3.4 | Insitu reinforced concrete, 35 Mpa type I | [5 empty] | خرسانة مسلحة مصبوبة في الموقع بقوة 35 ميجا باسكال | 3.4
| cement including formwork and steel | [5 empty] | وأسمنت نوع I بما في ذلك الشدات الخرسانية وحديد | 0
| reinforcements conforming to ASTM A615 and | [5 empty] | التسليح حسب مقاييس ASTM A615 وA185 | 0
| A185 specifications 031100, 032000, 033000 | [5 empty] | والمواصفات 031100, 032000, 033000 | 0
0
3.4.1 | Solid slabs |  |  |  | M3 | 70 | البلاطات المصمتة | 3.4.1
0
3.4.2 | Flat slab and ramps with thick. as shown on |  |  |  | M3 | 9985 | البلاطات اللاكمرية والمنحدرات بسمك حسب الموضح | 3.4.2
| drawings including drop panels | [5 empty] | بالمخططات شاملة السقوط عند الاعمدة | 0
0
3.4.3 | Beams |  |  |  | M3 | 500 | الكمرات | 3.4.3
0
3.4.4 | R.C. Concrete for Tanks inside building |  |  |  | M3 | 393 | خرسانة مسلحة للخزانات داخل المبنى | 3.4.4
| (Floors - walls ) | [5 empty] | ( أرضيات - حوائط ) | 0
0
3.4.5 | Swimming pool (Floors - walls - stairs - deck ) |  |  |  | M3 | 130 | حمام السباحة ( أرضيات - حوائط - سلالم - منصة القفز ) | 3.4.5
0
3.4.6 | Stairs including landings and steps |  |  |  | M3 | 325 | السلالم شاملة البسطات والدرج | 3.4.6
0
3.4.7 | Reinforced concrete machine pads on slabs |  |  |  | M3 | 50 | قواعد الماكينات من الخرسانة المسلحة على البلاطات | 3.4.7
0
0
0
| To Collection | [5 empty] | المجموع المرحل | 0
0
0
| CONCRETE | [5 empty] | الخرسانة | 0
0
3.5 | Insitu reinforced concrete, 50 Mpa type I | [5 empty] | خرسانة مسلحة مصبوبة في الموقع بقوة 50 ميجا باسكال | 3.5
| cement including formwork and steel | [5 empty] | وأسمنت نوع I بما في ذلك الشدات الخرسانية وحديد | 0
| reinforcements conforming to ASTM A615 | [5 empty] | التسليح حسب مقاييس ASTM A615 وA185 | 0
| and A185 specifications 031100, 032000, | [5 empty] | والمواصفات 031100, 032000, 033000 | 0
| 033000 | [6 empty] | 0
0
3.5.1 | Columns |  |  |  | M3 | 905 | الأعمدة | 3.5.1
0
3.5.2 | Columns encasement |  |  |  | M3 | 16 | تغطية للأعمدة (قميص) | 3.5.2
0
3.5.3 | Shear walls |  |  |  | M3 | 2045 | حوائط القص الخرسانية | 3.5.3
0
0
0
0
0
0
0
0
0
0
0
0
| To Collection | [5 empty] | المجموع المرحل | 0
0
0
| PRECAST ARCHITECTURAL CONCRETE | [5 empty] | الخرسانة المعمارية المسبقة الصب | 0
0
3.6 | Precast concrete splash block including | [5 empty] | بلوكات خرسانية من الخرسانة المسبقة الصب لحماية | 3.6
| fixing and all accessories for complete | [5 empty] | جدران المباني من المياه المصرفة من السطح شاملا | 0
| installation as per detail 10 on drawing | [5 empty] | التثبيت والملحقات اللازمة لإكمال أعمال التركيب حسب | 0
| G-A901 specifications 033000 | [5 empty] | التفصيلة 10 بالمخطط G-A901 والمواصفات 033000 | 0
0
3.6.1 | Allow for precast concrete splash block |  |  |  | No | 4 | وحدة صرف مياه امطار من الخرسانة سابقة الصب شاملة جميع | 3.6.1
| including all associated works as shown on | [5 empty] | الأعمال ذات العلاقة حسب الموضح بالمخطط B01-P116 | 0
| drawing B01-P116 | [6 empty] | 0
0
| WATER TANK PRECAST CONCRETE COVER | [5 empty] | غطاء من الخرسانة سابقة الصب لفتحات الخزانات | 0
| FOR OPENINGS | [6 empty] | 0
[7 empty] | توريد وتركيب غطاء من الخرسانة سابقة الصب (ديكوري- | 0
3.7 | Supply and install precast concrete cover | [5 empty] | الركام الظاهر) للخزانات شاملا التثبيتات والتشطيبات | 3.7
| (Decorative- exposed aggregate) including | [5 empty] | والخردوات وكافة ما يلزم حسب الموضح بالتفصيلة 7 | 0
| fixings, finishings, accessories and the like as | [5 empty] | بالمخطط XL-301 وبالمخططات | 0
| per detail 7 on drawing XL-301 drawings | [5 empty] | B01-P501&B01-P502 وحسب المواصفات 033000 | 0
| B01-P501&B01-P502 and specifications 033000 | [6 empty] | 0
3.7.1 | Cover size 1000x600mm to suit fire tanks |  |  |  | No | 2 | غطاء مقاس 1000×600مم ليناسب خزانات الحريق | 3.7.1
0
3.7.2 | Cover size 1600x1600mm to suit pump room |  |  |  | No | 1 | غطاء مقاس 1600×1600مم ليناسب غرفة الطلمبات | 3.7.2
| To Collection | [5 empty] | المجموع المرحل | 0
0
0
| Collection | [5 empty] | المجموع
| Sheet -1 | [5 empty] | صفحة - 1
| Sheet -2 | [5 empty] | صفحة - 2
| Sheet -3 | [5 empty] | صفحة - 3
| Sheet -4 | [5 empty] | صفحة - 4
| Sheet -5 | [5 empty] | صفحة - 5
| Sheet -6 | [5 empty] | صفحة - 6
| Sheet -7 | [5 empty] | صفحة - 7
| To Bill Summary | [5 empty] | المجموع المرحل إلى ملخص جدول الكميات

## Div.04
BILL No 1
جدول رقم - 1
ITEM | DESCRIPTION | الإجمالي كتابة | الإجمالي رقمًا | السعر | الوحدة | الكمية | الـــوصــــف | البند
|  | Total in words (SR) | Total in figures | Rate | Unit | QTY.
04 | DIVISION 4 - MASONRY | [5 empty] | القسم الرابع - أعمال البناء | 04
0
| Price of all items includes supplying and |  |  |  | Note |  | سعر جميع البنود يشمل التوريد والتركيب
installation
04.1 | Supply concrete hollow blocks in courses with | [5 empty] | توريد وحدات بلوك خرسانية مفرغة تبنى على شكل مداميك مع | 04.1
| cement mortar including vertical and horizontal | [5 empty] | مونة أسمنتية بما في ذلك التسليح الرأسى والافقى والتثبيتات | 0
| reinforcement, fixings, fillers, sealants, rigid | [5 empty] | ومواد الحشو والملء والعزل الحرارى ومعامل انتقال الصوت | 0
| insulation, STC, grout and RC lintels over | [5 empty] | والملاط والأعتاب الخرسانية المسلحة أعلى الفتحات حسب | 0
| openings as per drawings and specifications | [5 empty] | المخططات والمواصفات 042000 | 0
| 042000 | [6 empty] | 0
0
| (Item includes using solid concrete blocks | [5 empty] | (البند يشمل استخدام بلوكات مصمتة فى جميع المناطق | 0
| in all wet area) | [5 empty] | الرطبة) | 0
|  |  | 0 |  |  |  |  | 0
4.1.1 | 100 mm thick wall |  |  |  | M² | 5065 | جدار بسمك 100 مم | 4.1.1
|  |  | 0 |  |  |  |  | 0
4.1.2 | 100 mm thick wall and half hour fire rated |  |  |  | M² | 85 | جدار بسمك 100 مم ومقاوم للحريق لمدة نصف ساعة | 4.1.2
0
4.1.3 | 100 mm thick wall and one hour fire rated |  |  |  | M² | 55 | جدار بسمك 100 مم ومقاوم للحريق لمدة ساعة | 4.1.3
0
4.1.4 | 100 mm thick wall and two hours fire rated |  |  |  | M² | 3400 | جدار بسمك 100 مم ومقاوم للحريق لمدة ساعتين | 4.1.4
0
4.1.5 | 150 mm thick wall |  |  |  | M² | 2150 | جدار بسمك 150 مم | 4.1.5
0
4.1.6 | 150 mm thick wall and half hour fire rated |  |  |  | M² | 4420 | جدار بسمك 150 مم ومقاوم للحريق لمدة نصف ساعة | 4.1.6
0
0
| To Collection | [5 empty] | المجموع المرحل | 0
0
0
| Concrete hollow blocks | [5 empty] | وحدات بلوك خرسانية | 0
0
4.1.7 | 150 mm thick wall and one hour fire rated |  |  |  | M² | 3500 | جدار بسمك 150 مم ومقاوم للحريق لمدة ساعة | 4.1.7
0
4.1.8 | 150 mm thick wall and two hours fire rated |  |  |  | M² | 3480 | جدار بسمك 150 مم ومقاوم للحريق لمدة ساعتين | 4.1.8
0
4.1.9 | 150 mm thick pre-insulated wall and two hour fire |  |  |  | M² | 50 | جدار بسمك 150 مم سابق العزل و مقاوم للحريق لمدة | 4.1.9
| rated |  | 0 |  |  |  | ساعتين | 0
0
4.1.10 | 200 mm thick wall including parapet |  |  |  | M² | 4840 | جدار بسمك 200 مم شاملة الدروة | 4.1.10
0
4.1.11 | 200 mm thick wall including parapet and half hour |  |  |  | M² | 610 | جدار بسمك 200 مم شاملة الدروة ومقاوم للحريق لمدة | 4.1.11
| fire rated | [5 empty] | نصف ساعة | 0
0
4.1.12 | 200 mm thick wall including parapet and one hour |  |  |  | M² | 110 | جدار بسمك 200 مم شاملة الدروة ومقاوم للحريق لمدة | 4.1.12
| fire rated | [5 empty] | ساعة | 0
0
4.1.13 | 200 mm thick wall including parapet and two hour |  |  |  | M² | 715 | جدار بسمك 200 مم شاملة الدروة ومقاوم للحريق لمدة | 4.1.13
| fire rated | [5 empty] | ساعتين | 0
0
4.1.14 | 200 mm thick wall pre-insulated and one hour fire |  |  |  | M² | 140 | جدار بسمك 200 مم سابق العزل ومقاوم للحريق لمدة | 4.1.14
| rated | [5 empty] | ساعة | 0
0
0
0
| To Collection | [5 empty] | المجموع المرحل | 0
0
0
| Concrete hollow blocks | [5 empty] | وحدات بلوك خرسانية | 0
0
4.1.15 | 200 mm thick wall pre-insulated and two hour fire |  |  |  | M² | 380 | جدار بسمك 200 مم سابق العزل ومقاوم للحريق لمدة | 4.1.15
| rated | [5 empty] | ساعتين | 0
0
4.1.16 | 300 mm thick wall |  |  |  | M² | 365 | جدار بسمك 300 مم | 4.1.16
0
4.1.17 | 300 mm thick wall and one hour fire rated |  |  |  | M² | 130 | جدار بسمك 300 مم ومقاوم للحريق لمدة ساعة | 4.1.17
0
4.1.18 | 300 mm thick wall and two hour fire rated |  |  |  | M² | 150 | جدار بسمك 300 مم ومقاوم للحريق لمدة ساعتين | 4.1.18
| To Collection | [5 empty] | المجموع المرحل | 0
| Collection | [5 empty] | المجموع
| Sheet -1 | [5 empty] | صفحة - 1
| Sheet -2 | [5 empty] | صفحة - 2
| Sheet -3 | [5 empty] | صفحة - 3
| To Bill Summary | [5 empty] | المجموع المرحل إلى ملخص جدول الكميات

## Div.05
BILL No 1
جدول رقم - 1
ITEM | DESCRIPTION | الإجمالي كتابة | الإجمالي رقمًا | السعر | الوحدة | الكمية | الـــوصــــف | البند
|  | Total in words (SR) | Total in figures | Rate | Unit | QTY.
05 | DIVISION 5 - METALS | [5 empty] | القسم الخامس - الأعمال المعدنية | 05
0
| Price of all items includes supplying and |  |  |  | Note |  | سعر جميع البنود يشمل التوريد والتركيب
installation
| HANDRAILS | [5 empty] | الدرابزين | 0
0
5.1 | 38mm diameter painted galvanized steel pipe | [5 empty] | درابزين من الصلب المجلفن والمدهون بقطر 38مم مع عمود | 5.1
| rail and baluster including flanges, fixings, | [5 empty] | درابزين شاملاً القواعد والتثبيت والتشطيب والخردوات حسب | 0
| finishings and accessories as shown on detail 2 | [5 empty] | التفصيلة 2 بالمخطط G-A902 وحسب المواصفات قسم | 0
| on drawing G-A902 as per specification section | [5 empty] | 055000 | 0
| 055000 | [6 empty] | 0
0
5.1.1 | Guardrail to suit required locations |  |  |  | M | 355 | درابزين حماية ليناسب الاماكن المطلوبة | 5.1.1
0
| WALL BRACKET HANDRAILS | [5 empty] | الدرابزين الحائطي | 0
0
5.2 | 38mm diameter painted galvanized steel pipe | [5 empty] | درابزين من الصلب المجلفن والمدهون بقطر 38مم مثبت | 5.2
| rail and baluster wall bracket including flange | [5 empty] | الحائط شاملاً القواعد التثبيتات والتشطيبات والخردوات | 0
| fixings, finishings and accessories as per detail | [5 empty] | حسب التفصيلة 7 بالمخطط G-A902 وحسب المواصفات | 0
| 7 drawing G-A902 and as per specification | [5 empty] | قسم 055000 | 0
| section 055000 | [6 empty] | 0
0
5.2.1 | Wall brackets to suit stairs |  |  |  | M | 335 | درابزين مثبت بالحائط ليناسب السلالم | 5.2.1
0
0
0
| To Collection | [5 empty] | المجموع المرحل | 0
0
0
| HANDRAILS | [5 empty] | الدرابزين | 0
0
5.3 | 50mm dia., brushed stainless steel piperail | [5 empty] | درابزين من الصلب مقاوم للصدأ بقطر 50مم مع عمود | 5.3
| and 25mm dia., brushed stainless steel | [5 empty] | درابزين من الصلب المقاوم للصدأ بقطر 25مم شاملا | 0
| piperail baluster including flanges, fixings, | [5 empty] | القواعد والتثبيت والتشطيب والخردوات حسب التفصيلة | 0
| finishings and accessories as shown on detail | [5 empty] | 2 بالمخطط G-A902 وحسب المواصفات قسم 055000 | 0
| 2 on drawing G-A902 as per specification | [6 empty] | 0
| section 055000 | [6 empty] | 0
0
5.3.1 | Guardrail to suit required locations |  |  |  | M | 235 | درابزين حماية ليناسب الاماكن المطلوبة | 5.3.1
0
5.4 | 60mm dia., brushed stainless steel piperail | [5 empty] | درابزين من الصلب مقاوم للصدأ بقطر 60مم مع عمود | 5.4
| and 30mm dia., brushed stainless steel | [5 empty] | درابزين من الصلب المقاوم للصدأ بقطر 30مم شاملا | 0
| piperail baluster including flanges, fixings, | [5 empty] | القواعد والتثبيت والتشطيب والخردوات حسب التفصيلة | 0
| finishings and accessories as shown on detail | [5 empty] | 8 بالمخطط G-A902 وحسب المواصفات قسم 055000 | 0
| 8 on drawing G-A902 as per specification | [6 empty] | 0
| section 055000 | [6 empty] | 0
0
5.4.1 | Guardrail to suit required locations at terrace |  |  |  | M | 10 | درابزين حماية ليناسب الاماكن المطلوبة بالشرفة | 5.4.1
0
0
0
0
0
0
| To Collection | [5 empty] | المجموع المرحل | 0
0
0
| Cast iron nosing | [5 empty] | حواف مانعة للانزلاق | 0
0
5.5 | Supply and install abrasive cast iron | [5 empty] | توريد وتركيب حواف مانعة للانزلاق بالدرج من الحديد | 5.5
| nosing including fixing and accessories | [5 empty] | الزهر (الخشن) شاملا التثبيت واللوازم الضرورية | 0
| as per detail 6 on drawing G-A902 and | [5 empty] | لنهو الأعمال نهوا تاما حسب التفصيلة 6 بالمخطط | 0
| as per specifications section 055000 | [5 empty] | G-A902 وحسب المواصفات قسم 055000 | 0
0
5.5.1 | step nosing, size 40x40mm to suit concrete |  |  |  | M | 46 | لزوم حواف للدرج الخرسانى مقاس 40×40مم ليناسب | 5.5.1
| stairs | [5 empty] | السلالم | 0
0
| DOCK NOSING | [5 empty] | حواف رصيف التحميل | 0
0
5.6 | Supply and install cast iron dock nosing | [5 empty] | توريد وتركيب حواف رصيف التحميل من الحديد الزهر | 5.6
| including fixing and accessories as per detail | [5 empty] | شاملا التثبيت واللوازم طبقا للموضح بالتفصيلة 10 | 0
| 10 drawings G-A902 and as per specification | [5 empty] | بالمخطط G-A902 وحسب المواصفات الفنية القسم | 0
| section 055000 | [5 empty] | 055000 | 0
0
5.6.1 | dock nosing size 65x65mm |  |  |  | M | 17 | حواف رصيف التحميل مقاس 65×65مم | 5.6.1
0
0
0
0
0
0
0
| To Collection | [5 empty] | المجموع المرحل | 0
0
0
| GRATING | [5 empty] | جريلات | 0
0
5.7 | Supply and install Cast iron grating including | [5 empty] | توريد وتركيب جريلات من الحديد الزهر والبند يشمل التثبيتات | 5.7
| fixing, finishings, accessories and all | [5 empty] | ،التشطيبات، الملحقات، وكل الأعمال ذات العلاقة حسب | 0
| associated works as per drawings and | [5 empty] | الموضح بالمخططات والمواصفات 055000 | 0
| specifications 055000 | [6 empty] | 0
0
5.7.1 | Grating to suit WTP and pump rooms 300mm |  |  |  | M | 40 | جريلات لتناسب WTP وغرف المضحات بعرض 300مم | 5.7.1
| width | [6 empty] | 0
0
5.7.2 | Grating to suit swimming pool area parking floors |  |  |  | M | 125 | جريلات لتناسب ارضيات منطقة حمام السباحة واماكن | 5.7.2
| 300mm width as detail 5 shown on drawing | [5 empty] | انتظار السيارات بعرض 300مم حسب التفصيلة 5 | 0
| G-A903 | [5 empty] | بالمخطط G-A903 | 0
0
| ACCESS DOOR FOR TANKS | [5 empty] | باب دخول للخزانات | 0
0
5.8 | Galvanized steel access door size 800x800mm |  |  |  | No. | 6 | باب دخول من الصلب المجلفن مقاس 800×800مم شامل | 5.8
| including fixing and finishing as per detail 4 shown | [5 empty] | التثبيت والتشطيب حسب الموضح بالتفصيلة 4 بالمخطط | 0
| on drawing G-A903 | [5 empty] | G-A903 | 0
0
0
0
0
0
0
| To Collection | [5 empty] | المجموع المرحل | 0
0
0
| STAINLESS STEEL LADDER FOR TANKS | [5 empty] | سلالم من الصلب الغير قابل للصدأ للخزانات | 0
0
5.9 | Stainless steel ladder including fixing, finishing | [5 empty] | سلالم من الصلب الغير قابل للصدأ شاملاً التثبيت | 5.9
| and all associated works as per detail 8 on | [5 empty] | والتشطيب وكافة ما يلزم حسب الموضح بالتفصيلة 8 | 0
| drawing G-A901 and specifications section | [5 empty] | بالمخطط G-A901 والمواصفات قسم 055000 | 0
| 055000 | [6 empty] | 0
0
5.9.1 | Stainless steel ladder to suit required locations |  |  |  | No. | 9 | سلالم من الصلب الغير قابل للصدأ ليناسب الاماكن المطلوبة | 5.9.1
0
5.9.2 | Movable galvanized steel to suit required locations |  |  |  | No. | 3 | سلالم متحركة من الحديد المجلفن ليناسب الاماكن المطلوبة | 5.9.2
0
| LADDER HOOK | [5 empty] | خطاف السلم | 0
0
5.1 | Galvanized steel ladder hook including fixing, | [5 empty] | خطاف سلم من الصلب المجلفن والبند يشمل التثبيتات | 5.1
| finishings, accessories and all associated works | [5 empty] | ،التشطيبات، الملحقات، وكل الأعمال ذات العلاقة حسب | 0
| as per detail 7 on drawing G-A901 and | [5 empty] | التفصيلة 7 بالمخطط G-A901 الموضح بالمخططات | 0
| specifications | [5 empty] | والمواصفات | 0
0
5.10.1 | To suit roof |  |  |  | No. | 1 | لتناسب دور السطح | 5.10.1
0
0
0
0
0
0
| To Collection | [5 empty] | المجموع المرحل | 0
0
0
| ENTRANCE METAL CANOPY | [5 empty] | مظلة معدنية للمدخل | 0
0
5.11 | Supply and install Entrance canopy from | [5 empty] | توريد وتركيب مظلة للمدخل من تكسية الومنيوم على منشأ من | 5.11
| aluminum cladding on aluminum framing | [5 empty] | الألومنيوم شاملة الركائز ، ومسامير الربط وجميع أعمال | 0
| including cleats, bolts, fixation, finishing, | [5 empty] | التثبيت والتشطيب و الملحقات واللوازم والمتطلبات طبقا | 0
| accessories as per supplier recommendations | [5 empty] | لتوصيات المورد والرسومات التنفيذية واعتماد المهندس | 0
| and subject to engineer as approval and all | [5 empty] | المشرف وكل الأعمال ذات العلاقة حسب الموضح بالتفصيلة | 0
| associated works as per detail 6 on drawing | [5 empty] | 6 بالمخطط G-A903 وطبقا للمواصفات قسم 055000 | 0
| G-A903 and specifications section 055000 | [6 empty] | 0
| (areas are measured on plan) | [5 empty] | (المساحات مقاسة فى المسقط الأفقى) | 0
0
5.11.1 | Aluminum canopy to suit entrance |  |  |  | M2 | 145 | مظلة من الألومنيوم لتناسب المدخل | 5.11.1
0
| SHADE ON STEEL STRUCTURE | [5 empty] | مظلة على منشأ من الصلب | 0
0
5.12 | Light weight shade comprising of steel | [5 empty] | مظلة خفيفة الوزن تتكون من هيكل معدنى ووتكسية من | 5.12
| structure metal framing with corrugated | [5 empty] | الألواح المعرجة شاملاً الدهان والتثبيت والتشطيب والعزل | 0
| sheet cladding including painted, fixation, | [5 empty] | والاكسسوارات وجميع اللوازم ذات العلاقة حسب | 0
| finishing, insulation, accessories and all | [5 empty] | مواصفات الصانع وكما هو موضح بالمخططات | 0
| associated works as per MFTR specifications | [5 empty] | B01-A115 & B01-S116 & B01-S303 | 0
| drawings B01-A115 & B01-S116 & B01-S303 | [6 empty] | 0
| (area measured on plan) | [5 empty] | (المساحة مقاسة على المسقط الأفقى) | 0
0
5.12.1 | To suit upper roof |  |  |  | M2 | 720 | ليناسب السطح العلوي | 5.12.1
| To Collection | [5 empty] | المجموع المرحل
| Collection | [5 empty] | المجموع
| Sheet -1 | [5 empty] | صفحة -1
| Sheet -2 | [5 empty] | صفحة -2
| Sheet -3 | [5 empty] | صفحة -3
| Sheet -4 | [5 empty] | صفحة -4
| Sheet -5 | [5 empty] | صفحة -5
| Sheet -6 | [5 empty] | صفحة -6
| To Bill Summary | [5 empty] | المجموع المرحل إلى ملخص جدول الكميات

## Div.06
BILL No 1
جدول رقم - 1
ITEM | DESCRIPTION | الإجمالي كتابة | الإجمالي رقمًا | السعر | الوحدة | الكمية | الـــوصــــف | البند
|  | Total in words (SR) | Total in figures | Rate | Unit | QTY.
06 | DIVISION 6 - WOOD, PLASTICS, & COMPOSITES | [5 empty] | القسم السادس - الخشب واللدائن والمواد المركبة | 06
0
| Price of all items includes supplying and |  |  |  | Note |  | سعر جميع البنود يشمل التوريد والتركيب
installation
| RELATED ITEMS INCLUDED ELSEWHERE |  |  |  | Note |  | البنود ذات العلاقة مشتملة فى أماكن أخرى | 0
| Interior design work | [5 empty] | أعمال التصميم الداخلى
| Items pertaining to interior design work are | [5 empty] | البنود الخاصة بأعمال التصميم الداخلى مقاسة فى مكان آخر
measured elsewhere
| To Bill Summary | [5 empty] | المجموع المرحل إلى ملخص جدول الكميات | 0
0
0

## Div.07
BILL No 1
جدول رقم - 1
ITEM | DESCRIPTION | الإجمالي كتابة | الإجمالي رقمًا | السعر | الوحدة | الكمية | الـــوصــــف | البند
|  | Total in words (SR) | Total in figures | Rate | Unit | QTY.
0
07 | DIVISION 7 - THERMAL AND MOISTURE | [5 empty] | القسم السابع - العزل الحراري والحماية من الرطوبة | 07
| PROTECTION | [6 empty] | 0
0
| Price of all items includes supplying and |  |  |  | Note |  | سعر جميع البنود يشمل التوريد والتركيب
installation
7.1 | Waterproofing and moisture protection | [5 empty] | العزل المائي و الوقاية من الرطوبة حسب المواصفات | 7.1
| per specification 071113 | [5 empty] | القسم 071113 | 0
0
7.1.1 | Membrane water proofing to suit "wet room" areas |  |  |  | M² | 2040 | غشاء عزل من الماء في مناطق الغرف الرطبة شاملا لفه | 7.1.1
| including upturn to abutting walls or upstands | [5 empty] | لأعلى ومده عند الأركان | 0
0
7.2 | Water proofing membrane the item include | [5 empty] | أغشية العزل المائي والبند يشمل التثبيت وكل الأعمال ذات | 7.2
| fixing, and all associated works as per | [5 empty] | العلاقة طبقا للمخططات والمواصفات 071314 وتعليمات | 0
| drawings specifications 071314 and Engineer | [5 empty] | المهندس المشرف | 0
| instructions | [6 empty] | 0
0
7.2.1 | Membrane waterproofing, to suit foundations |  |  |  | M² | 6127 | غشاء عزل من الماء لزوم أساسات المبنى وأساسات | 7.2.1
| building, foundations & walls for tanks, R.walls | [5 empty] | وحوائط الخزانات والحوائط الساندة وحمام السباحة | 0
| and Swimming pool | [6 empty] | 0
0
7.2.2 | Protection board, to suit wall building, tanks, side |  |  |  | M² | 2180 | ألواح حماية لزوم حوائط المبنى والخزانات وجوانب | 7.2.2
| foundation vertical parts and Swimming pool wall | [5 empty] | الأساسات الأجزاء الرأسية وحوائط حمام السباحة | 0
0
0
0
| To Collection | [5 empty] | المجموع المرحل | 0
0
0
| Roofing System | [5 empty] | نظام الاسطح | 0
0
7.3 | Supply and install Roofing system comprising | [5 empty] | توريد وتركيب نظام تغطية السطح يتكون من غشاء العزل | 7.3
| of waterproofing membrane, separation sheet, | [5 empty] | المائي وغشاء فاصل وعازل صلب بسُمك 100مم وسطح من | 0
| 100 mm thick rigid insulation, gravel surfacing, | [5 empty] | الحصى وفرشة خرسانية بسمك 50مم على الأقل لتكوين | 0
| 50mm min. thickness concrete screed to form | [5 empty] | الميول بما في ذلك تشكيل المثلث الركني عند الأركان وحشوات | 0
| slope to drain, including forming of cant strips | [5 empty] | أساسية وألواح معدنية وموانع التسرب والمثبتات وبلاطات | 0
| base flashing, sheet metal, sealants, | [5 empty] | خرسانية 400×400×40 مم لممرات الصيانة (حيثما وجدت) | 0
| 400x400x40mm thk. concrete tile pavers for | [5 empty] | والتثبيت وكافة ما هو طبقا للتفصيلة 1 بالمخطط G-A901 | 0
| maintenance walk (where occur) and fixings all | [5 empty] | والمواصفات القسم 075552 | 0
| as shown details 1 on drawing G-A901 on | [6 empty] | 0
| drawings and specification section 075552 | [6 empty] | 0
0
7.3.1 | To suit roof area, |  |  |  | M² | 2160 | لزوم منطقة السطح | 7.3.1
0
0
0
| To Collection | [5 empty] | المجموع المرحل | 0
0
0
| Collection | [5 empty] | المجموع
| Sheet -1 | [5 empty] | صفحة -1
| Sheet -2 | [5 empty] | صفحة -2
| To Bill Summary | [5 empty] | المجموع المرحل إلى ملخص جدول الكميات

## Div.08
BILL No 1
جدول رقم - 1
ITEM | DESCRIPTION | الإجمالي كتابة | الإجمالي رقمًا | السعر | الوحدة | الكمية | الـــوصــــف | البند
|  | Total in words (SR) | Total in figures | Rate | Unit | QTY.
0
08 | DIVISION 8 - OPENINGS | [5 empty] | القسم الثامن - أعمال الفتحات | 08
0
| Price of all items includes supplying and |  |  |  | Note |  | سعر جميع البنود يشمل التوريد والتركيب
installation
| All doors including supply, fixings, finishing, | [5 empty] | جميع الأبواب تشتمل على التوريد والتثبيت والتشطيب والحليات | 0
| decorations, door hardware sets, saddles type, | [5 empty] | ومجموعة الخردوات والعتبات والاطارات وكافة ما يلزم حسب | 0
| frames and all necessary as per drawings and | [5 empty] | المخططات والمواصفات | 0
| specifications | [6 empty] | 0
| RELATED ITEMS INCLUDED ELSEWHERE |  |  |  | Note |  | البنود ذات العلاقة مشتملة فى أماكن أخرى | 0
| Interior design work | [5 empty] | أعمال التصميم الداخلى
| Items pertaining to interior design work are | [5 empty] | البنود الخاصة بأعمال التصميم الداخلى مقاسة فى مكان آخر
measured elsewhere
8.1 | METAL DOOR | [5 empty] | أبواب معدنیة | 8.1
0
8.1.1 | Supply and install 44mm thick painted hollow | [5 empty] | توريد وتركيب أبواب معدنية مدهونة معزولة ذات قلب أجوف | 8.1.1
| metal insulated door with door grill (where | [5 empty] | بسمك 44مم مزودة بفتحات للتهوية (حيثما طلب ذلك) شاملا | 0
| required) including fixation, hardware, | [5 empty] | جميع التثبيتات والخردوات والتشطيبات طبقا للمخطط | 0
| finishing as per drawing G-A801 and according | [5 empty] | G-A801 والمواصفات 081113 | 0
| to specifications 081113 | [6 empty] | 0
0
8.1.1.1 | Type A1, frame type 1, single leaf door, size |  |  |  | No | 8 | نوع A1، نوع الاطار 1، عدد واحد ضلفة مقاس | 8.1.1.1
| 900×2150mm | [5 empty] | 900×2150مم | 0
0
8.1.1.2 | Type A1, frame type 1, single leaf door, size |  |  |  | No | 1 | نوع A1، نوع الاطار 1، عدد واحد ضلفة مقاس | 8.1.1.2
| 900×2150mm, 20 min. fire rated | [5 empty] | 900×2150مم ، مقاوم للحريق لمدة 20 دقيقة | 0
| To Collection | [5 empty] | المجموع المرحل | 0
0
0
8.1 | METAL DOOR | [5 empty] | أبواب معدنیة | 8.1
0
8.1.1.3 | Type A1, frame type 1, single leaf door, size |  |  |  | No | 30 | نوع A1، نوع الاطار 1، عدد واحد ضلفة مقاس | 8.1.1.3
| 900×2150mm, 60 min. fire rated | [5 empty] | 900×2150مم ، مقاوم للحريق لمدة 60 دقيقة | 0
0
8.1.1.4 | Type A2, frame type 1 , double leaf door, leaf size |  |  |  | No | 14 | نوع A2، نوع الاطار 1، عدد اثنين ضلفة ، مقاس الضلفة | 8.1.1.4
| 850×2150mm, 20 min. fire rated | [5 empty] | 850×2150مم ، مقاوم للحريق لمدة 20 دقيقة | 0
8.1.1.5 | Type A3, frame type 1 , double leaf door, leaf size |  |  |  | No | 5 | نوع A3، نوع الاطار 1، عدد اثنين ضلفة ، مقاس الضلفة | 8.1.1.5
| 750×2150mm, 20 min. fire rated | [5 empty] | 750×2150مم ، مقاوم للحريق لمدة 20 دقيقة | 0
0
8.1.1.6 | Type A4, frame type 1 , single leaf door, size |  |  |  | No | 1 | نوع A4، نوع الاطار 1، عدد واحد ضلفة مقاس | 8.1.1.6
| 1000×2150mm | [5 empty] | 1000×2150مم | 0
0
8.1.1.7 | Type A4, frame type 1 , single leaf door, size |  |  |  | No | 3 | نوع A4، نوع الاطار 1، عدد واحد ضلفة مقاس | 8.1.1.7
| 1000×2150mm,20 min. fire rated | [5 empty] | 1000×2150مم ، مقاوم للحريق 20 دقيقة | 0
0
8.1.1.8 | Type A4, frame type 1 , single leaf door, size |  |  |  | No | 5 | نوع A4، نوع الاطار 1، عدد واحد ضلفة مقاس | 8.1.1.8
| 1000×2150mm,60 min. fire rated | [5 empty] | 1000×2150مم ، مقاوم للحريق 60 دقيقة | 0
0
8.1.1.9 | Type A5, frame type 1 , double leaf door, leaf size |  |  |  | No | 1 | نوع A5، نوع الاطار 1، عدد اثنين ضلفة ، مقاس الضلفة | 8.1.1.9
| 1050×2150mm, 90 min. fire rated | [5 empty] | 1050×2150مم ، مقاوم للحريق 90 دقيقة | 0
0
0
| To Collection | [5 empty] | المجموع المرحل | 0
0
0
8.1 | METAL DOOR | [5 empty] | أبواب معدنیة | 8.1
0
8.1.1.10 | Type A7, frame type 1 , double leaf door, leaf size |  |  |  | No | 4 | نوع A7، نوع الاطار 1، عدد اثنين ضلفة ، مقاس الضلفة | 8.1.1.10
| 950×2150mm | [5 empty] | 950×2150مم | 0
0
8.1.1.11 | Type A7, frame type 1 , double leaf door, leaf size |  |  |  | No | 1 | نوع A7، نوع الاطار 1، عدد اثنين ضلفة ، مقاس الضلفة | 8.1.1.11
| 950×2150mm, 20 min. fire rated | [5 empty] | 950×2150مم ، مقاوم للحريق 20 دقيقة | 0
8.1.1.12 | Type A8, frame type 1 , single leaf door, size |  |  |  | No | 1 | نوع A8، نوع الاطار 1، عدد واحد ضلفة مقاس | 8.1.1.12
| 700×2150mm, 20 min. fire rated | [5 empty] | 700×2150مم ، مقاوم للحريق 20 دقيقة | 0
0
8.1.1.13 | Type A9, frame type 1 , single leaf door, size |  |  |  | No | 4 | نوع A9، نوع الاطار 1، عدد واحد ضلفة مقاس | 8.1.1.13
| 1100×2150mm, 20 min. fire rated | [5 empty] | 1100×2150مم ، مقاوم للحريق 20 دقيقة | 0
0
8.1.1.14 | Type A9, frame type 1 , single leaf door, size |  |  |  | No | 1 | نوع A9، نوع الاطار 1، عدد واحد ضلفة مقاس | 8.1.1.14
| 1100×2150mm, 60 min. fire rated | [5 empty] | 1100×2150مم ، مقاوم للحريق 60 دقيقة | 0
0
8.1.1.15 | Type A10, frame type 1 , single leaf door, size |  |  |  | No | 2 | نوع A10، نوع الاطار 1، عدد واحد ضلفة مقاس | 8.1.1.15
| 600×2150mm, 60 min. fire rated | [5 empty] | 600×2150مم ، مقاوم للحريق 60 دقيقة | 0
0
0
0
0
0
| To Collection | [5 empty] | المجموع المرحل | 0
0
0
8.1 | METAL DOOR | [5 empty] | أبواب معدنیة | 8.1
0
8.1.2 | Supply and install 44mm thick hollow metal | [5 empty] | توريد وتركيب أبواب معدنية مدهونة معزولة ذات قلب أجوف | 8.1.2
| insulated door with door veneer finish and with | [5 empty] | بسمك 44مم مع تشطيب بقشرة من الخشب مزودة بفتحات | 0
| door grill (where required) including fixation, | [5 empty] | للتهوية (حيثما طلب ذلك) شاملا جميع التثبيتات والخردوات | 0
| hardware, finishing as per drawing G-A801 and | [5 empty] | والتشطيبات طبقا للمخطط G-A801 والمواصفات 081113 | 0
| according to specifications 081113 | [6 empty] | 0
0
8.1.2.1 | Type C1, frame type 1a , single leaf door, size |  |  |  | No | 1 | نوع C1، نوع الاطار 1a، عدد واحد ضلفة مقاس | 8.1.2.1
| 900×2150mm | [5 empty] | 900×2150مم | 0
0
8.1.2.2 | Type C1, frame type 1a , single leaf door, size |  |  |  | No | 20 | نوع C1، نوع الاطار 1a، عدد واحد ضلفة مقاس | 8.1.2.2
| 900×2150mm, 20 min.fire rated | [5 empty] | 900×2150مم ، مقاوم للحريق 20 دقيقة | 0
0
8.1.2.3 | Type C2, frame type 1a , double leaf door, leaf size |  |  |  | No | 2 | نوع C2، نوع الاطار 1a، عدد اثنين ضلفة ، مقاس الضلفة | 8.1.2.3
| 850×2150mm, 20 min.fire rated | [5 empty] | 850×2150مم ، مقاوم للحريق 20 دقيقة | 0
0
8.1.2.4 | Type C3, frame type 1a , double leaf door, leaf size |  |  |  | No | 1 | نوع C3، نوع الاطار 1a، عدد اثنين ضلفة ، مقاس الضلفة | 8.1.2.4
| 750×2150mm | [5 empty] | 750×2150مم | 0
0
8.1.2.5 | Type C4, frame type 1a , single leaf door, size |  |  |  | No | 15 | نوع C4، نوع الاطار 1a، عدد واحد ضلفة مقاس | 8.1.2.5
| 1100×2150mm, 20 min.fire rated | [5 empty] | 1100×2150مم ، مقاوم للحريق 20 دقيقة | 0
0
8.1.2.6 | Type C4, frame type 1a , single leaf door, size |  |  |  | No | 6 | نوع C4، نوع الاطار 1a، عدد واحد ضلفة مقاس | 8.1.2.6
| 1100×2150mm, 60 min.fire rated | [5 empty] | 1100×2150مم ، مقاوم للحريق 60 دقيقة | 0
0
| To Collection | [5 empty] | المجموع المرحل | 0
0
0
8.1 | METAL DOOR | [5 empty] | أبواب معدنیة | 8.1
0
8.1.3 | Supply and install 44mm thick painted hollow | [5 empty] | توريد وتركيب أبواب معدنية مدهونة معزولة ذات قلب أجوف | 8.1.3
| metal insulated door with6 mm thickness wired | [5 empty] | بسمك 44مم مزودة بشراعات من الزجاج المسلح بسمك 6 مم | 0
| glass fixed vision panel with size 150x 420 mm | [5 empty] | مقاس 150 × 420 مم شاملا جميع التثبيتات والخردوات | 0
| including fixation, hardware, finishing as per | [5 empty] | والتشطيبات طبقا للمخطط G-A801 والمواصفات 081113 | 0
| drawing G-A801 and according to specifications | [6 empty] | 0
| 081113 | [6 empty] | 0
0
8.1.3.1 | Type E1, frame type 1 , single leaf door, size |  |  |  | No | 13 | نوع E1، نوع الاطار 1، عدد واحد ضلفة مقاس | 8.1.3.1
| 900×2150mm | [5 empty] | 900×2150مم | 0
0
8.1.3.2 | Type E1, frame type 1 , single leaf door, size |  |  |  | No | 1 | نوع E1، نوع الاطار 1، عدد واحد ضلفة مقاس | 8.1.3.2
| 900×2150mm, 20 min.fire rated | [5 empty] | 900×2150مم ، مقاوم للحريق 20 دقيقة | 0
0
8.1.3.3 | Type E1, frame type 1 , single leaf door, size |  |  |  | No | 10 | نوع E1، نوع الاطار 1، عدد واحد ضلفة مقاس | 8.1.3.3
| 900×2150mm, 60 min.fire rated | [5 empty] | 900×2150مم ، مقاوم للحريق 60 دقيقة | 0
0
8.1.3.4 | Type E1, frame type 1 , single leaf door, size |  |  |  | No | 20 | نوع E1، نوع الاطار 1، عدد واحد ضلفة مقاس | 8.1.3.4
| 900×2150mm, 60 min.fire rated | [5 empty] | 900×2150مم ، مقاوم للحريق 60 دقيقة | 0
0
8.1.3.5 | Type E2, frame type 1 , double leaf door, leaf size |  |  |  | No | 2 | نوع E2، نوع الاطار 1، عدد اثنين ضلفة ، مقاس الضلفة | 8.1.3.5
| 850×2150mm | [5 empty] | 850×2150مم | 0
0
| To Collection | [5 empty] | المجموع المرحل | 0
0
0
8.1 | METAL DOOR | [5 empty] | أبواب معدنیة | 8.1
0
8.1.3.6 | Type E2, frame type 1 , double leaf door, leaf size |  |  |  | No | 5 | نوع E2، نوع الاطار 1، عدد اثنين ضلفة ، مقاس الضلفة | 8.1.3.6
| 850×2150mm, 20 min.fire rated | [5 empty] | 850×2150مم ، مقاوم للحريق 20 دقيقة | 0
0
8.1.3.7 | Type E3, frame type 1 , double leaf door, leaf size |  |  |  | No | 1 | نوع E3، نوع الاطار 1، عدد اثنين ضلفة ، مقاس الضلفة | 8.1.3.7
| 750×2150mm, 20 min.fire rated | [5 empty] | 750×2150مم ، مقاوم للحريق 20 دقيقة | 0
0
8.1.4 | Supply and install 44mm thick painted hollow | [5 empty] | توريد وتركيب أبواب معدنية مدهونة معزولة ذات قلب أجوف | 8.1.4
| metal insulated door with door veneer finish | [5 empty] | بسمك 44مم مع تشطيب بقشرة من الخشب مزودة | 0
| with 6 mm thickness wired | [5 empty] | بشراعات من الزجاج المسلح بسمك 6 مم مقاس 150 × 420 | 0
| glass fixed vision panel with size 150x 420 mm | [5 empty] | مم شاملا جميع التثبيتات والخردوات والتشطيبات طبقا | 0
| including fixation, hardware, finishing as per | [5 empty] | للمخطط G-A801 والمواصفات 081113 | 0
| drawing G-A801 and according to specifications | [6 empty] | 0
| 081113 | [6 empty] | 0
0
8.1.4.1 | Type F1, frame type 1a , single leaf door, size |  |  |  | No | 6 | نوع F1، نوع الاطار a1، عدد واحد ضلفة مقاس | 8.1.4.1
| 900×2150mm | [5 empty] | 900×2150مم | 0
0
8.1.4.2 | Type F1, frame type 1a , single leaf door, size |  |  |  | No | 2 | نوع F1، نوع الاطار a1، عدد واحد ضلفة مقاس | 8.1.4.2
| 900×2150mm,20 min.fire rated | [5 empty] | 900×2150مم ، مقاوم للحريق 20 دقيقة | 0
0
8.1.4.3 | Type F1, frame type 1a , single leaf door, size |  |  |  | No | 33 | نوع F1، نوع الاطار a1، عدد واحد ضلفة مقاس | 8.1.4.3
| 900×2150mm,20 min.fire rated | [5 empty] | 900×2150مم ، مقاوم للحريق 20 دقيقة | 0
0
0
| To Collection | [5 empty] | المجموع المرحل | 0
0
0
8.1 | METAL DOOR | [5 empty] | أبواب معدنیة | 8.1
0
8.1.5 | Supply and install 44mm thick painted hollow | [5 empty] | توريد وتركيب أبواب معدنية مدهونة معزولة ذات قلب أجوف | 8.1.5
| metal insulated door including fixation, | [5 empty] | بسمك 44مم شاملا جميع التثبيتات والخردوات والتشطيبات | 0
| hardware, finishing as per drawing G-A801 and | [5 empty] | طبقا للمخطط G-A801 والمواصفات 081113 | 0
| according to specifications 081113 | [6 empty] | 0
0
8.1.5.1 | Type H1, frame type 1 , double leaf door, leaf size |  |  |  | No | 1 | نوع H1 ، نوع الاطار 1، عدد اثنين ضلفة ، مقاس الضلفة | 8.1.5.1
| 750×1950mm, 20 min fire rated | [5 empty] | 750×1950مم ، مقاوم للحريق 20 دقيقة | 0
0
8.1.5.1 | Type H1, frame type 1 , double leaf door, leaf size |  |  |  | No | 1 | نوع H1 ، نوع الاطار 1، عدد اثنين ضلفة ، مقاس الضلفة | 8.1.5.1
| 750×1950mm, 60 min fire rated | [5 empty] | 750×1950مم ، مقاوم للحريق 60 دقيقة | 0
0
8.1.5.2 | Type H2, frame type 1 , double leaf door, leaf size |  |  |  | No | 1 | نوع H2 ، نوع الاطار 1، عدد اثنين ضلفة ، مقاس الضلفة | 8.1.5.2
| 550×1950mm, 60 min fire rated | [5 empty] | 550×1950مم ، مقاوم للحريق 60 دقيقة | 0
0
0
0
0
0
0
0
0
0
0
0
| To Collection | [5 empty] | المجموع المرحل | 0
0
0
8.1 | METAL DOOR | [5 empty] | أبواب معدنیة | 8.1
0
8.1.6 | Supply and install 44mm thick hollow | [5 empty] | توريد وتركيب أبواب معدنية مدهونة معزولة ذات قلب أجوف | 8.1.6
| metal insulated door with door veneer finish | [5 empty] | بسمك 44مم مع تشطيب بقشرة من الخشب مزودة شاملا جميع | 0
| including fixation, hardware, finishing | [5 empty] | التثبيتات والخردوات والتشطيبات طبقا للمخطط G-A801 | 0
| as per drawing G-A801 and according to | [5 empty] | والمواصفات 081113 | 0
| specifications 081113 | [6 empty] | 0
0
8.1.6.1 | Type J1, frame type 1a , double leaf door, leaf size |  |  |  | No | 3 | نوعJ1 ، نوع الاطار 1a، عدد اثنين ضلفة ، مقاس الضلفة | 8.1.6.1
| 750×1950mm, 20 min fire rated | [5 empty] | 750×1950مم ، مقاوم للحريق 20 دقيقة | 0
0
8.1.6.2 | Type J2, frame type 1a , double leaf door, leaf size |  |  |  | No | 1 | نوعJ2 ، نوع الاطار 1a، عدد اثنين ضلفة ، مقاس الضلفة | 8.1.6.2
| 550×1950mm, 20 min fire rated | [5 empty] | 550×1950مم ، مقاوم للحريق 20 دقيقة | 0
0
8.1.6.3 | Type J2, frame type 1a , double leaf door, leaf size |  |  |  | No | 9 | نوعJ2 ، نوع الاطار 1a، عدد اثنين ضلفة ، مقاس الضلفة | 8.1.6.3
| 550×1950mm, 60 min fire rated | [5 empty] | 550×1950مم ، مقاوم للحريق 60 دقيقة | 0
0
8.1.6.4 | Type J3, frame type 1a , double leaf door, leaf size |  |  |  | No | 2 | نوعJ3 ، نوع الاطار 1a، عدد اثنين ضلفة ، مقاس الضلفة | 8.1.6.4
| 850×1950mm, 60 min fire rated | [5 empty] | 850×1950مم ، مقاوم للحريق 60 دقيقة | 0
0
0
0
0
0
| To Collection | [5 empty] | المجموع المرحل | 0
0
0
8.1 | METAL DOOR | [5 empty] | أبواب معدنیة | 8.1
0
8.1.7 | Supply and install 44mm thick painted hollow | [5 empty] | توريد وتركيب أبواب معدنية مدهونة معزولة ذات قلب أجوف | 8.1.7
| metal insulated door including fixation, | [5 empty] | بسمك 44مم شاملا جميع التثبيتات والخردوات والتشطيبات | 0
| hardware, finishing as per drawing G-A801 and | [5 empty] | طبقا للمخطط G-A801 والمواصفات 081113 | 0
| according to specifications 081113 | [6 empty] | 0
0
8.1.7.1 | Type L1, frame type 1 , single leaf door, size |  |  |  | No | 4 | نوع L1، نوع الاطار 1، عدد واحد ضلفة مقاس | 8.1.7.1
| 900×2150mm | [5 empty] | 900×2150مم | 0
0
8.1.7.2 | Type L2, frame type 1 , single leaf door, size |  |  |  | No | 2 | نوع L2، نوع الاطار 1، عدد واحد ضلفة مقاس | 8.1.7.2
| 1100×2150mm | [5 empty] | 1100×2150مم | 0
0
8.1.8 | Supply and install 44mm thick fully louvered | [5 empty] | توريد وتركيب أبواب معدنية مدهونة ذات قلب أجوف بسمك | 8.1.8
| painted hollow metal door including fixation, | [5 empty] | 44مم تتكون بالكامل من شرائح لفتحات التهوية شاملا جميع | 0
| hardware, finishing as per drawing G-A801 and | [5 empty] | التثبيتات والخردوات والتشطيبات طبقا للمخطط G-A801 | 0
| according to specifications 081113 | [5 empty] | والمواصفات 081113 | 0
0
8.1.8.1 | Type K1, frame type 1 , double leaf door, leaf size |  |  |  | No | 4 | نوع K1، نوع الاطار 1، عدد اثنين ضلفة ، مقاس الضلفة | 8.1.8.1
| 1050×2150mm | [5 empty] | 1050×2150مم | 0
0
0
0
0
0
0
| To Collection | [5 empty] | المجموع المرحل | 0
0
0
8.2 | OVERHEAD ROLL-UP DOOR | [5 empty] | الأبواب المنزلقة لأعلى | 8.2
0
8.2.1 | Electrically operated painted galvanized steel | [5 empty] | تورید وتركیب باب منزلق لأعلي يتم تشغيله بالكهرباء ومكون | 8.2.1
| rollup shutter on painted galvanized steel | [5 empty] | من شرائح من الصلب المجلفن المدهون على إطارات من | 0
| frames with painted galvanized steel shutter | [5 empty] | الصلب المجلفن المدهون مع علبة الشرائح المعدنية من | 0
| hood (provide chain hoist for emergency | [5 empty] | الصلب المجلفن المدهون (مزود بسلسلة للتشغبيل في حالة | 0
| operation) including framing, hardware, | [5 empty] | الطواريء) بما في ذلك الإطار والخردوات، مواد التثبیت | 0
| fixings, and the like as shown on drawing | [5 empty] | أعمال الدھان وما شابه ذلك حسب المخطط B01-A807 | 0
| B01-A807 and specifications 083347 | [5 empty] | والمواصفات 083347 | 0
0
8.2.1.1 | Type SH01, 3750 × 2200 mm |  |  |  | No | 1 | نوع SH01، مقاس إجمالي 3750 × 2200 مم | 8.2.1.1
0
8.2.1.2 | Type SH02, 7700 × 3750 mm |  |  |  | No | 1 | نوع SH02، مقاس إجمالي 7700 × 3750 مم | 8.2.1.2
0
8.2.1.3 | Type SH02, 1300 × 3750 mm |  |  |  | No | 1 | نوع SH03، مقاس إجمالي 1300 × 3750 مم | 8.2.1.3
0
0
0
0
0
0
0
0
0
| To Collection | [5 empty] | المجموع المرحل | 0
0
0
8.2 | OVERHEAD ROLL-UP DOOR | [5 empty] | الأبواب المنزلقة لأعلى | 8.2
0
8.2.2 | Electrically operated fire rated painted | [5 empty] | تورید وتركیب باب منزلق لأعلي يتم تشغيله بالكهرباء مقاوم | 8.2.2
| galvanized steel rollup shutter on painted | [5 empty] | للحريق ومكون من شرائح من الصلب المجلفن المدهون على | 0
| galvanized steel frames with painted | [5 empty] | إطارات من الصلب المجلفن المدهون مع علبة الشرائح | 0
| galvanized steel shutter hood including | [5 empty] | المعدنية من الصلب المجلفن المدهون بما في ذلك الإطار | 0
| framing, hardware, fixings, and the like as | [5 empty] | والخردوات، مواد التثبیت أعمال الدھان وما شابه ذلك حسب | 0
| shown on drawing B01-A807 and specifications | [5 empty] | المخطط B01-A807 والمواصفات 083347 | 0
| 083347 | [6 empty] | 0
8.2.2.1 | Type SH04, 1850 × 1700 mm |  |  |  | No | 1 | نوع SH04، مقاس إجمالي 1850 × 1700 مم | 8.2.2.1
0
8.2.2.2 | Type SH05, 925 × 1700 mm |  |  |  | No | 1 | نوع SH05، مقاس إجمالي 925 × 1700 مم | 8.2.2.2
0
0
0
0
0
0
0
0
0
0
0
0
| To Collection | [5 empty] | المجموع المرحل | 0
0
0
8.3 | ACSESS DOORS | [5 empty] | أبواب الصيانة | 8.3
0
8.3.1 | Supply and install steel acess doors for vertical | [5 empty] | توريد وتركيب أبواب من الصلب للصيانة للشافتات الرأسية | 8.3.1
| shafts with providing wood veneer finish at | [5 empty] | مع تشطيب بطبقة قشرة من الخشب في ممرات الزوار شاملا | 0
| guest corridor including framing, hardware, | [5 empty] | جميع التثبيتات والخردوات والتشطيبات طبقا للتفصيلة 4 | 0
| fixings, and the like as shown on detail 4 on | [5 empty] | بالمخطط G-A903 والمواصفات 083113 | 0
| drawing G-A903 and specifications 083113 | [6 empty] | 0
0
8.3.1.1 | Steel access doors to suit shafts opening in |  |  |  | No | 144 | أبواب صيانة من الصلب لتناسب فتحات الشافتات على الممرات | 8.3.1.1
| corridors | [6 empty] | 0
0
0
0
0
0
0
0
0
0
0
0
0
0
0
| To Collection | [5 empty] | المجموع المرحل | 0
0
0
8.4 | WOODEN DOOR | [5 empty] | أبواب خشبية | 8.4
0
8.4.1 | Supply and install 45mm thick solid core | [5 empty] | توريد وتركيب أبواب خشبية مصمتة بسمك 45 مم مع قشرة | 8.4.1
| wooden door, with laminated veneer finish, | [5 empty] | ذات تشطيب أملس laminated شاملة الإطار والتشطيبات | 0
| including frames, hardwares, saddles, fixings, | [5 empty] | والخردوات والأعتاب والتثبيت وأعمال الديكورات وكل ما يلزم | 0
| decorations and the like as per drawings and | [5 empty] | طبقا للمخططات والمواصفات 081415 حسب الموضح | 0
| specifications 081415 as shown on drawing | [5 empty] | بالمخطط G-A801 | 0
| G-A801 | [6 empty] | 0
0
8.4.1.1 | Type B1 ,frame type 2,single leaf 900 x 2150 mm |  |  |  | No | 2 | نوع B1 , نوع الإطار 2,ضلفة واحدة مقاس 900×2150مم | 8.4.1.1
0
8.4.1.2 | Type B1 ,frame type 2,single leaf 900 x 2150 mm |  |  |  | No | 10 | نوع B1 , نوع الإطار 2,ضلفة واحدة مقاس 900×2150مم | 8.4.1.2
| , 20 min. fire rated | [5 empty] | ، مقاوم للحريق 20 دقيقة | 0
0
8.4.1.3 | Type B1 ,frame type 2,single leaf 900 x 2150 mm |  |  |  | No | 6 | نوع B1 , نوع الإطار 2,ضلفة واحدة مقاس 900×2150مم | 8.4.1.3
| , 60 min. fire rated | [5 empty] | ، مقاوم للحريق 60 دقيقة | 0
0
8.4.1.4 | Type B2, frame type 2 , double leaf door, leaf size |  |  |  | No | 6 | نوع B2، نوع الاطار 2، عدد اثنين ضلفة ، مقاس الضلفة | 8.4.1.4
| 850×2150mm | [5 empty] | 850×2150مم | 0
0
8.4.1.5 | Type B2, frame type 2 , double leaf door, leaf size |  |  |  | No | 1 | نوع B2، نوع الاطار 2، عدد اثنين ضلفة ، مقاس الضلفة | 8.4.1.5
| 850×2150mm, 60 min. fire rated | [5 empty] | 850×2150مم ، مقاوم للحريق 60 دقيقة | 0
0
0
| To Collection | [5 empty] | المجموع المرحل | 0
0
0
8.4 | WOODEN DOOR | [5 empty] | أبواب خشبية | 8.4
0
8.4.1.6 | Type B3, frame type 2 , double leaf door, leaf size |  |  |  | No | 1 | نوع B3، نوع الاطار 2، عدد اثنين ضلفة ، مقاس الضلفة | 8.4.1.6
| 700×2150mm, 60 min. fire rated | [5 empty] | 700×2150مم ، مقاوم للحريق 60 دقيقة | 0
0
8.4.1.7 | Type B4, frame type 2 , double leaf door, leaf size |  |  |  | No | 1 | نوع B4، نوع الاطار 2، عدد اثنين ضلفة ، مقاس الضلفة | 8.4.1.7
| 750×2150mm, 20 min. fire rated | [5 empty] | 750×2150مم ، مقاوم للحريق 20 دقيقة | 0
0
8.4.2 | Supply and install 45mm thick solid core | [5 empty] | توريد وتركيب أبواب خشبية مصمتة بسمك 45 مم مع قشرة | 8.4.2
| wooden door, with laminated veneer | [5 empty] | ذات تشطيب أملس laminated مع فتحات تهوية (حيثما | 0
| finish, with door grill where required including | [5 empty] | طلب ذلك) شاملة الإطار والتشطيبات والخردوات والأعتاب | 0
| frames, hardwares, saddles, fixings, | [5 empty] | والتثبيت وأعمال الديكورات وكل ما يلزم طبقا للمخططات | 0
| decorations and the like as per drawings and | [5 empty] | والمواصفات 081415 حسب الموضح بالمخطط G-A801 | 0
| specifications 081415 as shown on drawing | [6 empty] | 0
| G-A801 | [6 empty] | 0
8.4.2.1 | Type D1 ,frame type 2,single leaf 900 x 2150 mm |  |  |  | No | 1 | نوع D1 , نوع الإطار 2,ضلفة واحدة مقاس 900×2150مم | 8.4.2.1
| , 20 min. fire rated | [5 empty] | ، مقاوم للحريق 20 دقيقة | 0
0
8.4.2.2 | Type D2 ,frame type 2,single leaf 800 x 2150 mm |  |  |  | No | 1 | نوع D2 , نوع الإطار 2,ضلفة واحدة مقاس 800×2150مم | 8.4.2.2
| , 20 min. fire rated | [5 empty] | ، مقاوم للحريق 20 دقيقة | 0
0
0
0
| To Collection | [5 empty] | المجموع المرحل | 0
0
0
8.4 | WOODEN DOOR | [5 empty] | أبواب خشبية | 8.4
0
8.4.3 | Supply and install 45mm thick solid core | [5 empty] | توريد وتركيب أبواب خشبية مصمتة بسمك 45 مم مع تشطيب | 8.4.3
| wooden door with veneer finish, with 6 mm | [5 empty] | قشرة من الخشب ومزود بشراعة ثابتة من الزجاج المسلح | 0
| thick. Fixed vision panel size 500x750 mm | [5 empty] | سمك 6 مم مقاس 500× 750 مم شاملة الإطار والتشطيبات | 0
| fixed including frames, hardwares, saddles, | [5 empty] | والخردوات والأعتاب والتثبيت وأعمال الديكورات وكل ما يلزم | 0
| fixings, decorations and the like as per | [5 empty] | طبقا للمخططات والمواصفات 081415 حسب الموضح | 0
| drawings and specifications 081415 as shown | [5 empty] | بالمخطط G-A801 | 0
| on drawing G-A801 | [6 empty] | 0
0
8.4.3.1 | Type G1 ,frame type 2,single leaf 900 x 2150 mm |  |  |  | No | 3 | نوع G1 , نوع الإطار 2,ضلفة واحدة مقاس 900×2150مم | 8.4.3.1
0
8.4.3.2 | Type G1 ,frame type 2,single leaf 900 x 2150 mm, |  |  |  | No | 1 | نوع G1 , نوع الإطار 2,ضلفة واحدة مقاس 900×2150مم | 8.4.3.2
| 20 min. fire rated | [5 empty] | ، مقاوم للحريق 20 دقيقة | 0
0
0
0
0
0
0
0
0
0
0
| To Collection | [5 empty] | المجموع المرحل | 0
0
0
8.5 | GLAZED DOOR | [5 empty] | الأبواب الزجاجية | 8.5
0
8.5.1 | Supply and install 12 mm thick. frameless | [5 empty] | توريد وتركيب أبواب زجاجیة من زجاج مقسى مفرد سمك 12 | 8.5.1
| Single tempered clear glass including | [5 empty] | مم بدون إطار ، شاملا كل الخردوات والعتبات والتثبيت ومواد | 0
| hardwares, saddles, fixings, decorations as per | [5 empty] | الحشو، موانع التسرب وكل ما يلزم طبقا للمخططات | 0
| drawing B01-A807 and specifications 088000 | [5 empty] | B01-A807 والمواصفات 088000 | 0
0
8.5.1.1 | Type GD01, single leaf (Pivoted) |  |  |  | No | 15 | نوع GD01, ضلفة واحدة (مفصلي) مقاس | 8.5.1.1
| overall size 900 x 2200 mm | [5 empty] | إجمالى 900 ×2200 مم | 0
0
8.5.1.2 | Type GD02, single leaf (Pivoted) |  |  |  | No | 4 | نوع GD02, ضلفة واحدة (مفصلي) مقاس | 8.5.1.2
| overall size 900 x 2200 mm | [5 empty] | إجمالى 900 × 2200 مم | 0
0
8.5.1.3 | Type GD07, single leaf (Pivoted) |  |  |  | No | 1 | نوع GD07, ضلفة واحدة (مفصلي) مقاس | 8.5.1.3
| overall size 1000 x 2200 mm | [5 empty] | إجمالى 1000 × 2200 مم | 0
0
0
0
0
0
0
0
0
0
| To Collection | [5 empty] | المجموع المرحل | 0
0
0
8.5 | GLAZED DOOR | [5 empty] | الأبواب الزجاجية | 8.5
0
8.5.2 | Supply and install 24 mm thick (6-12-6). Double | [5 empty] | توريد وتركيب أبواب زجاجیة من زجاج مقسى معزول و | 8.5.2
| tempered insulated fritted glass ,blue color | [5 empty] | fritted مزدوج سمك 24 مم(6-12-6) مع طبقة ملونة زرقاء | 0
| coated outside clear inside on powder coated | [5 empty] | من الخارج وشفاف من الداخل على إطار من الألومنيوم | 0
| aluminum frames with thermal break section, | [5 empty] | المطلي بطلاء الفرن ، مع قطاع مقاوم للانتقال الحراري شاملا | 0
| including hardwares, saddles, fixings, | [5 empty] | كل الخردوات والعتبات والتثبيت ومواد الحشو، موانع التسرب | 0
| decorations as per drawing B01-A807 and | [5 empty] | وكل ما يلزم طبقا للمخططات B01-A807 والمواصفات | 0
| specifications 081116 | [5 empty] | 081116 | 0
0
8.5.2.1 | Type GD03, single leaf (Pivoted) |  |  |  | No | 2 | نوع GD03, ضلفة واحدة (مفصلي) مقاس | 8.5.2.1
| overall size 1000 x 2200 mm | [5 empty] | إجمالى 1000 ×2200 مم | 0
0
8.5.2.2 | Type GD04, (2) (Pivoted) leaves, overall |  |  |  | No | 2 | نوع GD04, ضلفتين (مفصلي) مقاس | 8.5.2.2
| size 1600 x 2200 mm | [5 empty] | إجمالى 1600 × 2200 مم | 0
0
8.5.2.3 | Type GD05, single leaf (Pivoted) |  |  |  | No | 2 | نوع GD05, ضلفة واحدة (مفصلي) مقاس | 8.5.2.3
| overall size 900 x 2400 mm | [5 empty] | إجمالى 900 ×2400 مم | 0
0
8.5.2.4 | Type GD06, single leaf (Pivoted) with fixed side |  |  |  | No | 1 | نوع GD06, ضلفة واحدة (مفصلي) مع شراعات جانبية مقاس | 8.5.2.4
| panels overall size 2150 x 2200 mm | [5 empty] | إجمالى 2150 ×2200 مم | 0
0
8.5.2.5 | Type GD10, single leaf folding door |  |  |  | No | 1 | نوع GD10, ضلفة واحدة (مفصلي) باب منطبق | 8.5.2.5
| overall size 4800 x 2200 mm | [5 empty] | إجمالى 4800 ×2200 مم | 0
| To Collection | [5 empty] | المجموع المرحل | 0
0
0
8.5 | GLAZED DOOR | [5 empty] | الأبواب الزجاجية | 8.5
0
8.5.3 | Supply and install 24 mm thick (6-12-6). Double | [5 empty] | توريد وتركيب أبواب زجاجیة من زجاج مقسى معزول و | 8.5.3
| tempered insulated fritted glass ,blue color | [5 empty] | fritted مزدوج سمك 24 مم( 6-12-6) مع طبقة ملونة | 0
| glass outside clear inside on powder | [5 empty] | زرقاء من الخارج وشفاف من الداخل على إطار من الألومنيوم | 0
| coated aluminum frames automatic door with | [5 empty] | المطلي بطلاء الفرن ، مع قطاع مقاوم للانتقال الحراري تعمل | 0
| over head sensors (motion detector) (to be | [5 empty] | آليا مع جهاز استشعار للحركة علوي (والباب يفتح بإشارة من | 0
| released upon fire signal) , including | [5 empty] | نظام إنذار الحريق) للهروب في حالة الطوارئ ، شاملا كل | 0
| hardwares, saddles, fixings, decorations as per | [5 empty] | الخردوات والعتبات والتثبيت ومواد الحشو، موانع التسرب | 0
| drawing B01-A807 and specifications 084229.23 | [5 empty] | وكل ما يلزم طبقا للمخططات B01-A807 والمواصفات | 0
[7 empty] | 84229.23 | 0
0
8.5.3.1 | Type GD08, 2 sliding leaves, overall |  |  |  | No | 1 | نوع GD08, ضلفتين منزلقتين مقاس | 8.5.3.1
| size 1600 x 2200 mm | [5 empty] | إجمالى 1600 ×2200 مم | 0
0
8.5.4 | Supply and install 12 mm thick. Single | [5 empty] | توريد وتركيب أبواب زجاجیة منزلقة من زجاج مقسى مفرد | 8.5.4
| tempered clear glass on powder coated | [5 empty] | شفاف سمك 12 مم على إطار من الألومنيوم المطلي بطلاء | 0
| aluminum frames ,electrically operated sliding | [5 empty] | الفرن ، تعمل آليا مع جهاز شاملا كل استشعار للحركة علوي | 0
| with over head sensors (motion detector) on , | [5 empty] | الخردوات والعتبات والتثبيت ومواد الحشو، موانع التسرب | 0
| including hardwares, saddles, fixings, as per | [5 empty] | وكل ما يلزم طبقا للمخططات A804 والمواصفات | 0
| drawing A804 and specs 084229.23 | [5 empty] | 084229.23 | 0
0
8.5.4.1 | Type GD09, 2 sliding leaves, overall |  |  |  | No | 1 | نوع GD09, ضلفتين منزلقتين مقاس | 8.5.4.1
| size 1600 x 2200 mm | [5 empty] | إجمالى 1600 ×2200 مم | 0
| To Collection | [5 empty] | المجموع المرحل | 0
0
0
8.6 | Curtain Walling | [5 empty] | الستائر الحائطية | 8.6
0
| In case of curtain wall located at wall with |  |  |  | Note |  | فى حالة وجود الستائر الحوائطية بحوائط لها مقاومة | 0
| fire rated it shall be laminated to resist fire | [5 empty] | للحريق يجب أن تكون laminated لتقاوم الحريق | 0
0
| All curtain walling including spandrel |  |  |  | Note |  | جميع الستائر الحائطية تشمل زجاج spandrel | 0
| glass, rigid insulation vapor retarder, fire | [5 empty] | وعازل حرارى، عازل رطوبة، وسائد لمنع تسرب | 0
| stopper (where required) | [5 empty] | الحريق (حيثما طلب ذلك) | 0
0
0
0
0
0
0
0
0
0
0
0
0
0
0
0
0
| To Collection | [5 empty] | المجموع المرحل | 0
0
0
8.6 | Curtain Walling | [5 empty] | الستائر الحائطية | 8.6
0
8.6.1 | Supply and install 24mm thick (6-12-6) double | [5 empty] | توريد وتركيب ستائر حائطية بزجاج (fritted) مزدوج | 8.6.1
| tempered insulated fritted glass curtain wall, | [5 empty] | مقسى سمك 24مم (6-12-6) معزول لون أزرق من | 0
| blue color, coated outside, clear inside | [5 empty] | الخارج شفاف من الداخل (شاملا التصميمات الزخرفية | 0
| (including pattern design as per exterior | [5 empty] | حسب المبين فى مخططات الواجهات) على إطارات من | 0
| elevation drawings) on powder coated | [5 empty] | الالومنيوم المطلي بطلاء الفرن شاملا وحدات الزجاج | 0
| aluminum frame and thermal break sections | [5 empty] | المعتمة شاملا العازل الحرارى وعزل الرطوبة، وسائد | 0
| including spandrel panel glass, including rigid | [5 empty] | معدنية لمنع تسرب الحريق لمدة (حيثما طلب ذلك) وجميع | 0
| thermal, vapor retarder, rigid insulation, metal | [5 empty] | التثبيتات والخردوات والعتبات وجميع التركيبات ومواد | 0
| fire rated stopper (where required) all fixation, | [5 empty] | الإحكام والحشو والشرائح الصادة للرياح والمطر وماشابه | 0
| hardware, saddles, fixtures, packings, sealants, | [5 empty] | ذلك حسب المخططات B01-A801: B01-A806 | 0
| weather strippings and the like as per drawings | [5 empty] | والمواصفات الفنية قسم 084413 | 0
| B01-A801:B01-A806 and according to | [6 empty] | 0
| specifications section 084413 | [6 empty] | 0
0
8.6.1.1 | Ref. CW01, area 29 m2 (approximalty) |  |  |  | No | 38 | مرجع CW01، بمساحة 29 م2 (تقريباً) | 8.6.1.1
0
8.6.1.2 | Ref. CW02, area 64.9 m2 (approximalty) |  |  |  | No | 8 | مرجع CW02، بمساحة 64.9 م2 (تقريباً) | 8.6.1.2
0
8.6.1.3 | Ref. CW03, area 89 m2 (approximalty) |  |  |  | No | 4 | مرجع CW03، بمساحة 89 م2 (تقريباً) | 8.6.1.3
0
8.6.1.4 | Ref. CW04, area 18.3 m2 (approximalty) |  |  |  | No | 20 | مرجع CW04، بمساحة 18.3 م2 (تقريباً) | 8.6.1.4
| To Collection | [5 empty] | المجموع المرحل | 0
0
0
| Curtain Walling | [5 empty] | الستائر الحائطية | 0
0
8.6.1.5 | Ref. CW05, area 26.7 m2 (approximalty) |  |  |  | No | 4 | مرجع CW05، بمساحة 26.7 م2 (تقريباً) | 8.6.1.5
0
8.6.1.6 | Ref. CW06, area 21.9 m2 (approximalty) |  |  |  | No | 4 | مرجع CW06، بمساحة 21.9 م2 (تقريباً) | 8.6.1.6
0
8.6.1.7 | Ref. CW07, area 48.7 m2 (approximalty) |  |  |  | No | 3 | مرجع CW07، بمساحة 48.7 م2 (تقريباً) | 8.6.1.7
0
8.6.1.8 | Ref. CW08, area 113 m2 (approximalty) |  |  |  | No | 3 | مرجع CW08، بمساحة 113 م2 (تقريباً) | 8.6.1.8
0
8.6.1.9 | Ref. CW09, area 40.7 m2 (approximalty) |  |  |  | No | 4 | مرجع CW09، بمساحة 40.7 م2 (تقريباً) | 8.6.1.9
0
8.6.1.10 | Ref. CW10, area 35.4 m2 (approximalty) |  |  |  | No | 12 | مرجع CW10، بمساحة 35.4 م2 (تقريباً) | 8.6.1.10
0
8.6.1.11 | Ref. CW11, area 78.7 m2 (approximalty) |  |  |  | No | 4 | مرجع CW11، بمساحة 78.7 م2 (تقريباً) | 8.6.1.11
0
8.6.1.12 | Ref. CW12, area 54.5 m2 (approximalty) |  |  |  | No | 3 | مرجع CW12، بمساحة 54.5 م2 (تقريباً) | 8.6.1.12
0
8.6.1.13 | Ref. CW13, area 60.4 m2 (approximalty) |  |  |  | No | 3 | مرجع CW13، بمساحة 60.4 م2 (تقريباً) | 8.6.1.13
0
8.6.1.14 | Ref. CW14, area 27.2 m2 (approximalty) |  |  |  | No | 4 | مرجع CW14، بمساحة 27.2 م2 (تقريباً) | 8.6.1.14
0
8.6.1.15 | Ref. CW15, area 24.5 m2 (approximalty) |  |  |  | No | 2 | مرجع CW15، بمساحة 24.5 م2 (تقريباً) | 8.6.1.15
0
| To Collection | [5 empty] | المجموع المرحل | 0
0
0
| Curtain Walling | [5 empty] | الستائر الحائطية | 0
0
8.6.1.16 | Ref. CW16, area 22.8 m2 (approximalty) |  |  |  | No | 2 | مرجع CW16، بمساحة 22.8 م2 (تقريباً) | 8.6.1.16
0
8.6.1.17 | Ref. CW17, area 55 m2 (approximalty) |  |  |  | No | 1 | مرجع CW17، بمساحة 55 م2 (تقريباً) | 8.6.1.17
0
8.6.1.18 | Ref. CW18, area 20.6 m2 (approximalty) |  |  |  | No | 3 | مرجع CW18، بمساحة 20.6 م2 (تقريباً) | 8.6.1.18
0
8.6.1.19 | Ref. CW19, area 24.5 m2 (approximalty) |  |  |  | No | 4 | مرجع CW19، بمساحة 24.5 م2 (تقريباً) | 8.6.1.19
0
8.6.1.20 | Ref. CW20, area 127 m2 (approximalty) |  |  |  | No | 4 | مرجع CW20، بمساحة 127 م2 (تقريباً) | 8.6.1.20
0
8.6.1.21 | Ref. CW21, area 101 m2 (approximalty) |  |  |  | No | 1 | مرجع CW21، بمساحة 101 م2 (تقريباً) | 8.6.1.21
0
0
0
0
0
0
0
0
0
0
0
| To Collection | [5 empty] | المجموع المرحل | 0
0
0
8.6 | Curtain Walling | [5 empty] | الستائر الحائطية | 8.6
0
8.6.2 | Supply and install 12mm thick single tempered | [5 empty] | توريد وتركيب ستائر حائطية بزجاج شفاف مقسى سمك | 8.6.2
| clear glass on powder coated aluminum | [5 empty] | 12مم على إطارات من الالومنيوم المطلي بطلاء الفرن | 0
| frames, including metal fixing system and | [5 empty] | شاملا نظام التثبيت المعدنى والأسقف وجميع التثبيتات | 0
| ceilings, vapor retarder, rigid insulation, metal | [5 empty] | والخردوات والعتبات وجميع التركيبات ومواد الإحكام | 0
| fire rated stopper (where required) all fixation, | [5 empty] | والحشو والشرائح الصادة للرياح والمطر وماشابه ذلك | 0
| hardware, saddles, fixtures, packings, sealants, | [5 empty] | حسب المخطط B01-A806 والمواصفات الفنية قسم | 0
| weather strippings and the like as per drawing | [5 empty] | 084413 | 0
| B01-A806 and according to specifications | [6 empty] | 0
| section 084413 | [6 empty] | 0
0
8.6.2.1 | Ref. CW22, area 12.8 m2 (approximalty) |  |  |  | No | 2 | مرجع CW22 ، بمساحة 12.8 م2 (تقريباً) | 8.6.2.1
0
8.6.2.2 | Ref. CW23, area 17.3 m2 (approximalty) |  |  |  | No | 1 | مرجع CW23 ، بمساحة 17.3 م2 (تقريباً) | 8.6.2.2
0
0
0
0
0
0
0
0
| To Collection | [5 empty] | المجموع المرحل | 0
0
0
8.7 | WINDOWS | [5 empty] | النوافذ | 8.7
0
8.7.1 | Supply and install 24mm thick (6-12-6) double | [5 empty] | توريد وتركيب نوافذ الومنيوم بزجاج (fritted) مزدوج | 8.7.1
| tempered insulated fritted glass window, | [5 empty] | مقسى سمك 24مم (6-12-6) معزول لون أزرق من | 0
| blue color, coated outside, clear inside | [5 empty] | الخارج شفاف من الداخل على إطارات من الالومنيوم | 0
| on powder coated aluminum frame | [5 empty] | المطلي بطلاء الفرن شاملا جميع التثبيتات والخردوات | 0
| and thermal break sections including all | [5 empty] | والعتبات وجميع التركيبات ومواد الإحكام والحشو | 0
| fixation, hardware, saddles, fixtures, | [5 empty] | والشرائح الصادة للرياح والمطر وماشابه ذلك حسب | 0
| packings, sealants, weather strippings and | [5 empty] | المخطط B01-A807 والمواصفات الفنية قسم 085113 | 0
| the like as per drawing B01-A807 and | [6 empty] | 0
| according to specifications section 085113 | [6 empty] | 0
0
8.7.1.1 | Ref. W01, size 1450 x 1050 mm (fixed) |  |  |  | No | 1 | مرجع W01، مقاس 1450 × 1050 مم (ثُابتة) | 8.7.1.1
0
8.7.1.2 | Ref. W02, size 1200 x 1200 mm (sliding) |  |  |  | No | 1 | مرجع W02، مقاس 1200 × 1200 مم (منزلقة) | 8.7.1.2
0
8.7.1.3 | Ref. W03, area 21 m2 (approximalty) (fixed) |  |  |  | No | 1 | مرجع W03، بمساحة 21 م2 (تقريباً) (ثُابتة) | 8.7.1.3
0
8.7.1.4 | Ref. W04, area 25 m2 (approximalty) (fixed) |  |  |  | No | 1 | مرجع W04، بمساحة 25 م2 (تقريباً) (ثُابتة) | 8.7.1.4
0
0
0
0
0
| To Collection | [5 empty] | المجموع المرحل | 0
0
0
8.8 | ALUMINUM LOUVERS | [5 empty] | فتحات من شرائح الألومنيوم | 8.8
0
8.8.1 | Supply and install Fixed powder coated | [5 empty] | توريد وتركيب فتحات من شرائح الألومنيوم مطلية بطلاء | 8.8.1
| aluminum louver on powder coated aluminum | [5 empty] | الفرن ثابتة على إطار من الألومنيوم المطلى بطلاء الفرن | 0
| frame including fixing, finishing, accessories | [5 empty] | شاملا التثبيت والتشطيب و الملحقات وكل الأعمال ذات | 0
| and all associated works as per drawing | [5 empty] | العلاقة حسب المخطط B01-A808 والمواصفات قسم | 0
| B01-A808 and specifications section 089000 | [5 empty] | 089000 | 0
0
8.8.1.1 | Ref. L01, area 31.5 m2 (approximalty) |  |  |  | No | 4 | مرجع L01، بمساحة 31.5 م2 (تقريباً) | 8.8.1.1
0
8.8.1.2 | Ref. L02, area 11.4 m2 (approximalty) |  |  |  | No | 1 | مرجع L02، بمساحة 11.4 م2 (تقريباً) | 8.8.1.2
0
8.8.1.3 | Ref. L03, area 50.8 m2 (approximalty) |  |  |  | No | 1 | مرجع L03، بمساحة 50.8 م2 (تقريباً) | 8.8.1.3
0
8.8.1.4 | Ref. L04, area 8.4 m2 (approximalty) |  |  |  | No | 1 | مرجع L04، بمساحة 8.4 م2 (تقريباً) | 8.8.1.4
0
8.8.1.5 | Ref. L05, area 4.5 m2 (approximalty) |  |  |  | No | 1 | مرجع L05، بمساحة 4.5 م2 (تقريباً) | 8.8.1.5
0
8.8.1.6 | Ref. L06, area 6.5 m2 (approximalty) |  |  |  | No | 2 | مرجع L06، بمساحة 6.5 م2 (تقريباً) | 8.8.1.6
0
8.8.1.7 | Ref. L07, area 60.4 m2 (approximalty) |  |  |  | No | 2 | مرجع L07، بمساحة 60.4 م2 (تقريباً) | 8.8.1.7
0
8.8.1.8 | Ref. L08, area 27 m2 (approximalty) |  |  |  | No | 6 | مرجع L08، بمساحة 27 م2 (تقريباً) | 8.8.1.8
0
| To Collection | [5 empty] | المجموع المرحل | 0
0
0
| ALUMINUM LOUVERS | [5 empty] | فتحات من شرائح الألومنيوم | 0
0
8.8.1.9 | Ref. L09, area 11.6 m2 (approximalty) |  |  |  | No | 3 | مرجع L09، بمساحة 11.6 م2 (تقريباً) | 8.8.1.9
0
8.8.1.10 | Ref. L10, area 6.7 m2 (approximalty) |  |  |  | No | 1 | مرجع L10، بمساحة 6.7 م2 (تقريباً) | 8.8.1.10
0
8.8.1.11 | Ref. L11, area 12 m2 (approximalty) |  |  |  | No | 2 | مرجع L11، بمساحة 12 م2 (تقريباً) | 8.8.1.11
0
8.8.1.12 | Ref. L12, area 40 m2 (approximalty) |  |  |  | No | 3 | مرجع L12، بمساحة 40 م2 (تقريباً) | 8.8.1.12
0
8.8.1.13 | Ref. L13, area 6.6 m2 (approximalty) |  |  |  | No | 1 | مرجع L13، بمساحة 6.6 م2 (تقريباً) | 8.8.1.13
0
8.8.1.14 | Ref. L14, area 5.8 m2 (approximalty) |  |  |  | No | 1 | مرجع L14، بمساحة 5.8 م2 (تقريباً) | 8.8.1.14
0
8.8.1.15 | Ref. L15, area 17.7 m2 (approximalty) |  |  |  | No | 1 | مرجع L15، بمساحة 17.7 م2 (تقريباً) | 8.8.1.15
0
8.8.1.16 | Ref. L16, area 27 m2 (approximalty) |  |  |  | No | 2 | مرجع L16، بمساحة 27 م2 (تقريباً) | 8.8.1.16
0
8.8.1.17 | Ref. L17, area 43 m2 (approximalty) |  |  |  | No | 2 | مرجع L17، بمساحة 43 م2 (تقريباً) | 8.8.1.17
0
8.8.1.18 | Ref. L18, area 19.4 m2 (approximalty) |  |  |  | No | 6 | مرجع L18، بمساحة 19.4 م2 (تقريباً) | 8.8.1.18
0
8.8.1.19 | Ref. L19, area 57 m2 (approximalty) |  |  |  | No | 1 | مرجع L19، بمساحة 57 م2 (تقريباً) | 8.8.1.19
0
8.8.1.20 | Ref. L20, area 19.3 m2 (approximalty) |  |  |  | No | 1 | مرجع L20، بمساحة 19.3 م2 (تقريباً) | 8.8.1.20
| To Collection | [5 empty] | المجموع المرحل | 0
0
0
| ALUMINUM LOUVERS | [5 empty] | شرائح من الألومنيوم | 0
0
8.8.2 | Supply and install Powder coated aluminum | [5 empty] | توريد وتركيب شرائح الألومنيوم مطلية بطلاء الفرن ثابتة | 8.8.2
| louver including fixing, finishing, accessories | [5 empty] | شاملا التثبيت والتشطيب و الملحقات وكل الأعمال ذات | 0
| and all associated works as per detail 10 on | [5 empty] | العلاقة حسب التفصيلة 10 بالمخطط G-A802 | 0
| drawing G-A802 and specifications section | [5 empty] | والمواصفات قسم 089000 | 0
| 089000 | [6 empty] | 0
0
8.8.2.1 | Aluminum louvers to suit roof |  |  |  | M² | 165 | شرائح من الألومنيوم لتناسب السطح | 8.8.2.1
0
0
0
0
0
0
0
0
0
0
0
0
0
0
0
| To Collection | [5 empty] | المجموع المرحل | 0
0
0
| Collection | [5 empty] | المجموع
| Sheet 1 | [5 empty] | صفحة 1
| Sheet 2 | [5 empty] | صفحة 2
| Sheet 3 | [5 empty] | صفحة 3
| Sheet 4 | [5 empty] | صفحة 4
| Sheet 5 | [5 empty] | صفحة 5
| Sheet 6 | [5 empty] | صفحة 6
| Sheet 7 | [5 empty] | صفحة 7
| Sheet 8 | [5 empty] | صفحة 8
| Sheet 9 | [5 empty] | صفحة 9
| Sheet 10 | [5 empty] | صفحة 10
| Sheet 11 | [5 empty] | صفحة 11
| To Collection | [5 empty] | المجموع المرحل
| Collection | [5 empty] | المجموع
| Sheet 12 | [5 empty] | صفحة 12
| Sheet 13 | [5 empty] | صفحة 13
| Sheet 14 | [5 empty] | صفحة 14
| Sheet 15 | [5 empty] | صفحة 15
| Sheet 16 | [5 empty] | صفحة 16
| Sheet 17 | [5 empty] | صفحة 17
| Sheet 18 | [5 empty] | صفحة 18
| Sheet 19 | [5 empty] | صفحة 19
| Sheet 20 | [5 empty] | صفحة 20
| Sheet 21 | [5 empty] | صفحة 21
| Sheet 22 | [5 empty] | صفحة 22
| To Collection | [5 empty] | المجموع المرحل
| Collection | [5 empty] | المجموع
| Sheet 23 | [5 empty] | صفحة 23
| Sheet 24 | [5 empty] | صفحة 24
| Sheet 25 | [5 empty] | صفحة 25
| Sheet 26 | [5 empty] | صفحة 26
| Sheet 27 | [5 empty] | صفحة 27
| To Collection | [5 empty] | المجموع المرحل
| Collection | [5 empty] | المجموع
| Sheet 28 | [5 empty] | صفحة 28
| Sheet 29 | [5 empty] | صفحة 29
| Sheet 30 | [5 empty] | صفحة 30
| To Bill Summary | [5 empty] | المجموع المرحل إلى ملخص جدول الكميات

## Div.09
BILL No 1
جدول رقم - 1
ITEM | DESCRIPTION | الإجمالي كتابة | الإجمالي رقمًا | السعر | الوحدة | الكمية | الـــوصــــف | البند
|  | Total in words (SR) | Total in figures | Rate | Unit | QTY.
09 | DIVISION 9 - FINISHES | [5 empty] | القسم التاسع - أعمال التشطيبات | 09
0
| Price of all items includes supplying and |  |  |  | Note |  | سعر جميع البنود يشمل التوريد والتركيب
installation
| RELATED ITEMS INCLUDED ELSEWHERE |  |  |  | Note |  | البنود ذات العلاقة مشتملة فى أماكن أخرى | 0
| Interior design work | [5 empty] | أعمال التصميم الداخلى
| Items pertaining to interior design work are | [5 empty] | البنود الخاصة بأعمال التصميم الداخلى مقاسة فى مكان آخر
measured elsewhere
9.1 | INTERNAL FINISHES | [5 empty] | أعمال التشطيبات الداخلية | 9.1
0
9.1.1 | Supply and fix Flooring including respective | [5 empty] | توريد وتثبيت الأرضيات شاملة أنواع مواد التشطيب، | 9.1.1
| types of finish , materials, concrete screed | [5 empty] | ذات العلاقة وطبقة تحت أرضية من الخرسانة بالسمك | 0
| sub-floor of required thickness, (if any) | [5 empty] | المطلوب اذا لزم الامر والملحقات اللازمة لإكمال أعمال | 0
| accessories for complete installations as per | [5 empty] | التركيب حسب الموضح بمخططات التصميم الداخلى | 0
| drawings and as per specifications 093000, | [5 empty] | والمواصفات 093000 ,096341 ،096519 | 0
| 096341, 096519, 096724, 096813, 096816 | [5 empty] | ,096724, 096813, 096816 | 0
0
9.1.1.1 | Ref. PT1, Full body porcelain tiles, Size |  |  |  | M² | 246 | مرجع PT1, بلاطات بورسلين بكامل السمك ، مقاس | 9.1.1.1
| 600x600x9mm | [5 empty] | 600×600× 9 مم | 0
0
9.1.1.2 | Ref. PT2, Anti slip porcelain tiles, Size |  |  |  | M² | 34 | مرجع PT2, بلاطات بورسلين مقاوم للانزلاق ، | 9.1.1.2
| 300x300x9mm | [5 empty] | مقاس 300×300 × 9 مم | 0
0
9.1.1.3 | Ref. PV1, Paver tile on concrete screed |  |  |  | M² | 90 | مرجع PV1, بلاطات رصف على فرشة خرسانية | 9.1.1.3
0
| To Collection | [5 empty] | المجموع المرحل | 0
0
0
9.1 | INTERNAL FINISHES | [5 empty] | أعمال التشطيبات الداخلية | 9.1
0
9.1.1.4 | Ref. SC1, Sealed epoxy coat on concrete screed |  |  |  | M² | 1237 | مرجع SC1, طبقة إيبوكسية sealed على فرشة خرسانية | 9.1.1.4
0
9.1.1.5 | Ref. SC2, Slip resistant light broom finish sealed |  |  |  | M² | 7097 | مرجع SC2, خرسانة sealed تشطيب مخشن مقاوم للانزلاق | 9.1.1.5
| concrete | [6 empty] | 0
0
9.1.1.6 | Ref. SC3, Concrete hardened and sealed rated for |  |  |  | M² | 150 | مرجع SC3, مقسي لسطح الخرسانة مع sealed rated | 9.1.1.6
| heavy wheeled traffic | [5 empty] | لمركبات النقل الثقيل | 0
0
9.1.1.6 | Ref. VCT1, Vinyl composition tiles on concrete |  |  |  | M² | 1200 | مرجع VCT1، بلاطات من الفينيل المركب على فرشة خرسانية | 9.1.1.6
| screed | [6 empty] | 0
0
9.1.1.7 | Ref. VT1, Vinyl tiles on raised floor |  |  |  | M² | 60 | مرجع VT1، بلاطات من الفينيل على أرضيات مرتغعة | 9.1.1.7
| Raised floor measured elsewhere | [5 empty] | الأرضيات المرتفعة مقاسة في مكان آخر | 0
9.1.1.8 | Ref. SF1, Slip resistant self leveling polyurethane |  |  |  | M² | 235 | مرجع SF1، بولي يوريثان ذاتي التسوية على فرشة خرسانية | 9.1.1.8
| finish on concrete | [6 empty] | 0
0
9.1.1.9 | Ref. CPT1, Nylon tufted cut pile carpet, Size |  |  |  | M² | 376 | مرجع CPT1، سجاد من النايلون tufted cut pile ، مقاس | 9.1.1.9
| 500x500x8mm | [5 empty] | 500×500× 8 مم | 0
0
9.1.1.10 | Ref. CPT2, Nylon tufted cut pile carpet, Size |  |  |  | M² | 22 | مرجع CPT2، سجاد من النايلون tufted cut pile ، مقاس | 9.1.1.10
| 500x500x8mm with antimicrobial protection | [5 empty] | 500×500× 8 مم مع حماية ضد الميكروبات | 0
0
| To Collection | [5 empty] | المجموع المرحل | 0
0
0
9.1 | INTERNAL FINISHES | [5 empty] | أعمال التشطيبات الداخلية | 9.1
0
9.1.1.11 | Ref. CPT3, Wall to wall carpet over padding |  |  |  | M² | 47 | مرجع CPT3، سجاد من الحائط للحائط على فرشة | 9.1.1.11
9.1.1.12 | Ref. EPX1, Multi component epoxy screed on |  |  |  | M² | 29 | مرجع EPX1، طبقة إيبوكسية متعددة المكونات على فرشة | 9.1.1.12
| concrete sceed (epoxy resin) | [5 empty] | خرسانية (epoxy resin) | 0
0
9.1.1.13 | Ref. EPX2, steel troweled concrete,hardened |  |  |  | M² | 714 | مرجع EPX2، فرشة خرسانية تشطيب محارة مع مقسي | 9.1.1.13
| with epoxy coating | [5 empty] | للسطح ومع طبقة إيبوكسية | 0
0
9.1.1.14 | Ref. EPX3, Protective epoxy polysulfide coating non |  |  |  | M² | 440 | مرجع EPX3، تغطية إيبوكسية polysulfide | 9.1.1.14
| toxic, waterproofing on concrete screed ref to specs, | [5 empty] | غير سامة غير منفذة للماء على فرشة خرسانية طبقا للمواصفات | 0
0
9.1.1.15 | Ref. EPX4, Anti-static epoxy coat on concrete |  |  |  | M² | 440 | مرجع EPX4، تغطية إيبوكسية مقاومة للاستاتيكية على فرشة | 9.1.1.15
| screed | [5 empty] | خرسانية | 0
0
0
0
0
0
0
0
[7 empty] | المجموع المرحل | 0
0
0
9.1 | INTERNAL FINISHES | [5 empty] | أعمال التشطيبات الداخلية | 9.1
0
9.1.1.16 | Finishings : treads , risers and stair landings, | [5 empty] | التشطيبات : نوائم وقوائم وبسطات الدرج بما في ذلك مونة | 9.1.1.16
| including bedding mortar, abrasive inserts and | [5 empty] | اللصق والتكحيل والشرائط الخشنة المانعة للانزلاق حسب | 0
| pointing as per detail 5 in drawing G-A902 | [5 empty] | الموضح بالتفصيلة 5 بالمخطط G-A902 والمواصفات | 0
| drawings and specification 096341 | [5 empty] | 96341 | 0
0
9.1.1.16.1 | 30 mm thk Polished Saudi gray granite for treads, |  |  |  | M | 1400 | نوائم من الجرانيت السعودي الرمادي المصقول سمك 30مم، | 9.1.1.16.1
| ref. G1 | [5 empty] | مرجع G1 | 0
0
9.1.1.16.2 | 20 mm thk Polished Saudi gray granite for risers, |  |  |  | M | 1400 | قوائم من الجرانيت السعودي الرمادي المصقول سمك 20مم، | 9.1.1.16.2
| ref. G1 | [5 empty] | مرجع G1 | 0
0
9.1.1.16.3 | Polished granite tiles |  |  |  | M² | 500 | بسطات من الجرانيت المصقول | 9.1.1.16.3
| size 600x600x20mm for landing , ref. G1 | [5 empty] | مقاس 600×600 مم ×20 مم، مرجع G1 | 0
0
9.1.1.17 | Supply and painting epoxy coat with broom | [5 empty] | التوريد والقيام بأعمال دهان إيبوكسى (Broom finish) مع | 9.1.1.17
| finish with hardner to suit fair faced treads, | [5 empty] | مقسى السطح ليناسب قوائم ونوائم وبسطات الدرج من | 0
| risers and stair landings as per detail 6 on | [5 empty] | الخرسانة ذات السطح الأملس حسب التفصيلة 6 بالمخطط | 0
| drawing G-A902 and specifications | [5 empty] | G-A902 والمواصفات | 0
0
9.1.1.17.1 | Epoxy paint broom finish for treds and risers |  |  |  | M | 34 | دهانت إيبوكسية بتشطيب مخشن للقوائم والنوائم | 9.1.1.17.1
| for domestic pump room B1-02 & corridor B1-18 | [5 empty] | لغرفة المضخات B1-02 والممر B1-18 | 0
0
| To Collection | [5 empty] | المجموع المرحل | 0
0
0
9.1 | INTERNAL FINISHES | [5 empty] | أعمال التشطيبات الداخلية | 9.1
0
9.1.2 | Finishings : Supply and fix bases including | [5 empty] | التشطيبات : توريد وتثبيت الوزرات شاملا مونة اللصق من | 9.1.2
| sand-cement backing mortar and grout / | [5 empty] | الاسمنت والرمل مع السقية / اللصق وحسب مخططات التصميم | 0
| adhesives as per ID drawing and as per | [5 empty] | الداخلى والمواصفات 093000و 096513و 096417و | 0
| specifications 093000, 096513, 096417, 096724 | [5 empty] | 096724 | 0
0
9.1.2.1 | Ref. GB1, 100 mm height polished gray granite base |  |  |  | M | 1120 | مرجع GB1 ، وزرة من جرانيت رمادي مصقول | 9.1.2.1
| to match flooring | [5 empty] | لتتماشى مع الأرضيات بارتفاع 100مم | 0
0
9.1.2.2 | Ref. EB1, 100mm high Epoxy paint on cement |  |  |  | M | 1612 | مرجع EB1، وزرة من دهانات إيبوكسية على وزرة أسمنتية | 9.1.2.2
| plaster base to match flooring | [5 empty] | لتتماشى مع الأرضيات بارتفاع 100مم | 0
0
9.1.2.3 | Ref. PB1, 100 mm height Porcelain base to match |  |  |  | M | 75 | مرجع PB1، وزرة من بورسلين لتتماشى مع الأرضيات | 9.1.2.3
| flooring | [5 empty] | بارتفاع 100مم | 0
0
9.1.2.4 | Ref. PB2, 100 mm height Porcelain base to match |  |  |  | M | 35 | مرجع PB2، وزرة من بورسلين مع ركن منحني | 9.1.2.4
| flooring (coved type) | [5 empty] | (coved type) لتتماشى مع الأرضيات بارتفاع 100مم | 0
0
9.1.2.5 | Ref. VB1, 100 mm height Vinyl base to match |  |  |  | M | 410 | مرجع VB1، وزرة من الفينيل مع ركن منحني (coved | 9.1.2.5
| flooring (coved type), | [5 empty] | type) لتتماشى مع الأرضيات بارتفاع 100مم | 0
0
9.1.2.6 | Ref. VB2, 100 mm height Vinyl base to match |  |  |  | M | 1135 | مرجع VB2، وزرة من الفينيل لتتماشى مع الأرضيات | 9.1.2.6
| flooring | [5 empty] | بارتفاع 100مم | 0
0
9.1.2.7 | Ref. WB1, 100 mm height painted wood base |  |  |  | M | 37 | مرجع WB1، وزرة من الخشب المدهون بارتفاع 100مم | 9.1.2.7
| To Collection | [5 empty] | المجموع المرحل | 0
0
0
9.1 | INTERNAL FINISHES | [5 empty] | أعمال التشطيبات الداخلية | 9.1
0
9.1.3 | Supply and executing cement plaster including | [5 empty] | التوريد والقيام بعمل لياسة أسمنتية وتشتمل على الأفاريز | 9.1.3
| metal angles beads and lasting at junctions of | [5 empty] | والزوايا المعدنية وشبك الشرائح المعدنية فى الوصلات | 0
| differing backgrounds and grooves as shown on | [5 empty] | المتلاقية للتشطيبات المختلفة بما فى ذلك عمل الأفاريز فى | 0
| drawing and specifications 092414 | [5 empty] | اللياسة والتجاويف فى واجهات المبانى وعلى الأسطح وحسب | 0
[7 empty] | المخططات والمواصفات 092414 | 0
0
9.1.3.1 | Cement plaster to suit painted walls |  |  |  | M² | 13880 | لياسة أسمنتية لتناسب دهان الحوائط الداخلية | 9.1.3.1
0
9.1.3.2 | Cement plaster to suit painted ceiling |  |  |  | M² | 2300 | لياسة أسمنتية لتناسب دهان للأسقف الداخلية | 9.1.3.2
0
0
| To Collection | [5 empty] | المجموع المرحل | 0
0
0
9.1 | INTERNAL FINISHES | [5 empty] | أعمال التشطيبات الداخلية | 9.1
0
9.1.4 | Supply and painting works on cement plaster | [5 empty] | التوريد والقيام بأعمال الدهانات للياسة الأسمنتية أو ما شابه | 9.1.4
| or the like, surfaces to be painted shall be | [5 empty] | ذلك على أن تكون الأسطح المعدة للدهان ثابتة ومتينة وجافة | 0
| stable, firm, dry and free from dust, sand and | [5 empty] | وخالية من الغبار والرمل ورواسب الخرسانة وعلى المقاول | 0
| sediment concrete and the contractor doing the | [5 empty] | القيام بأعمال الدهان مهما كان نوع الدهان وإجراءات التنفيذ | 0
| work of the paint whatever kind of paint and | [5 empty] | والمعالجة المسبقة للسطوح وعدد أوجه الطلاء حسب | 0
| implementation procedures and treatment prior | [5 empty] | مخططات التصميم الداخلى والمواصفات 099100 | 0
| to the surface and the number of aspects of | [5 empty] | (اللياسة الأسمنتية مقاسة فى مكان أخر) | 0
| coating as per ID drawing and specifications | [6 empty] | 0
| 099100 | [6 empty] | 0
| (cement plaster measured else where) | [6 empty] | 0
0
9.1.4.1 | Ref. P01, Water base paint on cement plaster / dry |  |  |  | M² | 10865 | مرجع P01، دهان ذو اساس مائي على لياسة اسمنتية / ألواح | 9.1.4.1
| gypsum board | [5 empty] | جبسية | 0
0
9.1.4.2 | Ref. P03, Water base paint semi gloss,gloss on |  |  |  | M² | 1810 | مرجع P03، دهان ذو اساس مائي نصف لامع ولامع على لياسة | 9.1.4.2
| cement plaster / dry gypsum board (anti-static) | [5 empty] | اسمنتية / ألواح جبسية (مقاوم للاستاتيكية) | 0
0
9.1.4.3 | Ref. P04, Epoxy paint on cement plaster |  |  |  | M² | 800 | مرجع P04، دهان إيبوكسي على لياسة اسمنتية | 9.1.4.3
0
9.1.4.4 | Ref. P05, Anti carbonation acrylic paint on exposed |  |  |  | M² | 3890 | مرجع P05، دهان أكريلك مقاوم للكربنة Anti carbonation | 9.1.4.4
| concrete | [5 empty] | على سطح المنشأ مباشرة | 0
0
0
0
| To Collection | [5 empty] | المجموع المرحل | 0
0
0
9.1 | INTERNAL FINISHES | [5 empty] | أعمال التشطيبات الداخلية | 9.1
0
9.1.4.5 | Ref. P06, Protective epoxy coating (non toxic), |  |  |  | M² | 625 | مرجع P06، طبقة حماية إيبوكسية (غير سامة) | 9.1.4.5
| waterproofing on cement plaster ,ref to specs, | [5 empty] | غير منفذة للماء على لياسة اسمنتية طبقا للمواصفات | 0
0
9.1.5 | Supply and fix wall cladding works including | [5 empty] | التوريد والقيام بأعمال التكسية للجدران شاملة المواد | 9.1.5
| setting materials, pointing, accessories and all | [5 empty] | اللاصقة والتكحيل والاكسسوارات اللازمة وكافة ما يلزم | 0
| required to complete and finish the work as | [5 empty] | لانهاء الأعمال طبقا للموضح بالمخططات والمواصفات | 0
| shown on drawings and specifications 093000 | [5 empty] | 093000 | 0
0
9.1.5.1 | Ref. PWT1, Porcelain wall tiles, |  |  |  | M² | 235 | مرجع PWT1، بلاطات بورسلين للحوائط مقاس | 9.1.5.1
| Size 300x600x8mm | [5 empty] | مقاس 300×600 مم ×8 مم | 0
0
9.1.5.2 | Ref. CRW1, Ceramic wall tiles, |  |  |  | M² | 836 | مرجعCRW1، بلاطات بورسلين للحوائط مقاس | 9.1.5.2
| Size 200x200x8mm | [5 empty] | مقاس 200×200 مم ×8 مم | 0
0
0
0
0
0
| To Collection | [5 empty] | المجموع المرحل | 0
0
0
9.1 | INTERNAL FINISHES | [5 empty] | أعمال التشطيبات الداخلية | 9.1
0
| Ceilings Finish | [5 empty] | تشطيبات الأسقف | 0
0
9.1.6 | Supply and painting works on cement plaster | [5 empty] | التوريد والقيام بأعمال الدهانات للياسة الأسمنتية أو ما شابه | 9.1.6
| or the like, surfaces to be painted shall be | [5 empty] | ذلك على أن تكون الأسطح المعدة للدهان ثابتة ومتينة وجافة | 0
| stable, firm, dry and free from dust, sand and | [5 empty] | وخالية من الغبار والرمل ورواسب الخرسانة وعلى المقاول | 0
| sediment concrete and the contractor doing the | [5 empty] | القيام بأعمال الدهان مهما كان نوع الدهان وإجراءات التنفيذ | 0
| work of the paint whatever kind of paint and | [5 empty] | والمعالجة المسبقة للسطوح وعدد أوجه الطلاء حسب | 0
| implementation procedures and treatment prior | [5 empty] | مخططات التصميم الداخلى والمواصفات 092414 | 0
| to the surface and the number of aspects of | [6 empty] | 0
| coating as per ID drawing and as per | [5 empty] | (اللياسة الأسمنتية مقاسة فى مكان أخر) | 0
| specifications 092414 | [6 empty] | 0
| (cement plaster measured else where) | [6 empty] | 0
0
9.1.6.1 | Ref. PCP1, Paint on cement plaster |  |  |  | M² | 2300 | مرجع PCP1 ، دهان على لياسة اسمنتية | 9.1.6.1
0
9.1.6.2 | Ref. PESS, Paint on exposed structure |  |  |  | M² | 8380 | مرجع PESS ، دهان على المنشا مباشرة | 9.1.6.2
0
9.1.6.3 | Ref. EPXC1, Epoxy paint (non-toxic) on cement |  |  |  | M² | 300 | مرجع EPXC1 ، دهان إيبوكسي غير سام على لياسة اسمنتية | 9.1.6.3
| plaster | [6 empty] | 0
0
9.1.6.4 | Ref. EPXC2, Epoxy paint on cement plaster |  |  |  | M² | 127 | مرجع EPXC2 ، دهان إيبوكسي على لياسة اسمنتية | 9.1.6.4
| To Collection | [5 empty] | المجموع المرحل | 0
0
0
9.1 | INTERNAL FINISHES | [5 empty] | أعمال التشطيبات الداخلية | 9.1
0
| Suspended ceilings | [5 empty] | الأسقف المعلقة | 0
0
9.1.7 | Supply and install suspended ceilings including | [5 empty] | توريد وتركيب الأسقف المعلقة شاملة نظام التعليق حسب | 9.1.7
| suspension system as shown on ID drawing and | [5 empty] | الموضح بمخططات التصميم الداخلى | 0
| specification 092900, 095123, 095420 | [5 empty] | والمواصفات 092900 و 95123 و 095420 | 0
| (Area measured on plan) | [5 empty] | (المساحة مقاسة فى المسقط الأفقي ) | 0
0
9.1.7.1 | Ref. ACT1, Acoustical tiles on metal stud |  |  |  | M² | 535 | مرجع ACT1، بلاطات ماصة للصوت مقاس 600×600مم | 9.1.7.1
| suspension system, Size 600x600mm | [5 empty] | على نظام تعليق معدنى | 0
0
9.1.7.2 | Ref. MTC1, 600x600mm Metal tile on corrosion |  |  |  | M² | 330 | مرجع MTC1، بلاطات معدنية مقاس 600×600مم | 9.1.7.2
| resistant grid& supports | [5 empty] | على شبكة ودعامات مقاومة للانبعاج | 0
0
9.1.7.3 | Ref.GBC,12mm thick. Painted gypsum board |  |  |  | M² | 160 | مرجع GBC، ألواح جبسية مدهونة سمك 12مم | 9.1.7.3
| on metal stud suspension system | [5 empty] | على نظام تعليق معدنى | 0
0
9.1.7.4 | Ref. GBR, 12mm thick. Moisture resistant painted |  |  |  | M² | 95 | مرجع GBR، ألواح جبسية مدهونة مقاومة للرطوبة سمك 12مم | 9.1.7.4
| gypsum board on metal stud suspension system | [5 empty] | على نظام تعليق معدنى | 0
0
9.1.7.5 | Ref. ACT2,Washable acoustical tiles on metal stud |  |  |  | M² | 35 | مرجع ACT2، بلاطات ماصة للصوت قابلة للغسيل، مقاس | 9.1.7.5
| suspension system, Size 600x1200mm | [5 empty] | 600×1200مم على نظام تعليق معدنى
0
| To Collection | [5 empty] | المجموع المرحل | 0
0
0
9.1 | INTERNAL FINISHES | [5 empty] | أعمال التشطيبات الداخلية | 9.1
0
| Suspended ceilings | [5 empty] | الأسقف المعلقة | 0
0
9.1.7.6 | Ref. ACT1 & GBC،, Acoustical tiles on metal stud |  |  |  | M² | 750 | مرجع ACT1 & GBC، بلاطات ماصة للصوت مقاس | 9.1.7.6
| suspension system, Size 600x600mm with12mm | [5 empty] | 600×600مم على نظام تعليق معدنى مع ألواح جبسية مدهونة | 0
| thick. Painted gypsum board on metal stud | [5 empty] | سمك 12مم على نظام تعليق معدنى | 0
| suspension system | [6 empty] | 0
0
9.1.7.7 | Ref. ACT3 & GBC, Acoustical tiles on metal stud |  |  |  | M² | 100 | مرجع ACT3 & GBC، بلاطات ماصة للصوت مقاس | 9.1.7.7
| suspension system, Size 600x1200mm &12mm | [5 empty] | 600×1200مم على نظام تعليق معدنى مع ألواح جبسية | 0
| thick.with Painted gypsum board on metal stud | [5 empty] | مدهونة سمك 12مم على نظام تعليق معدنى | 0
| suspension system | [6 empty] | 0
0
9.1.7.8 | Ref. GBC with thermal insulation, |  |  |  | M² | 475 | مرجع GBC مع عزل حراري، | 9.1.7.8
| 12mm thick. Painted gypsum board on metal stud | [5 empty] | جبسية مدهونة سمك 12مم على نظام تعليق معدنى شاملا عزل | 0
| suspension system Iincluding 100 mm thickness | [5 empty] | حراري صلب بسمك 100 مم أعلى الالواح الجبسية | 0
| rigid thermal insulation above gypsum board to suit | [5 empty] | ليناسب سقف الدور الثالث جزء مواقف انتظار السيارات
| third floor ceiling at car parking ( space no. 3-10) | [5 empty] | (فراغ رقم 3-10)
| To Collection | [5 empty] | المجموع المرحل | 0
0
0
9.1 | INTERNAL FINISHES | [5 empty] | أعمال التشطيبات الداخلية | 9.1
0
| Raised Flooring | [5 empty] | أرضيات مرتفعة | 0
0
9.1.8 | Supply and install proprietary raised floor | [5 empty] | توريد وتركيب نظام الأرضيات المرتفعة شاملا التثبيت | 9.1.8
| system including fixing, and all associated | [5 empty] | وكافة ما يلزم من أعمال حسب التفصيلة 12 بالمخطط | 0
| works as per detail 12 on drawing GA-901 and | [5 empty] | GA-901 والمواصفات 096900 | 0
| as per specification 096900 | [6 empty] | 0
0
9.1.8.1 | Raised floor system to suit required locations |  |  |  | M² | 59 | نظام الأرضيات المرتفعة ليناسب الأماكن المطلوبة | 9.1.8.1
| To Collection | [5 empty] | المجموع المرحل | 0
0
0
| INTERNAL FINISHES | [5 empty] | أعمال التشطيبات الداخلية
9.1.9 | Supply and installation of dry wall partition, | [5 empty] | توريد وتركيب قواطيع حوائط جافة شاملة العزل الحراري من | 9.1.9
| including rockwool insulation and metal studs | [5 empty] | الصوف الصخري وهيكل التثبيت المعدني (حيثما طلب) حسب
| (where required) as per details on drawing | [5 empty] | التفاصيل بالمخطط G-A701 وحسب المواصفات، القسم
| G-A701 and specification section 092900 | [5 empty] | 092900
9.1.9.1 | Double layer gypsum board partition 16mm thick |  |  |  | M² | 855 | قواطيع ألواح جبسية مزدوجة سمك 16 مم من الجانبين | 9.1.9.1
| for each side size 200mm. ref. gd | [5 empty] | مقاس 200مم مرجع gd
9.1.9.2 | Ditto, but half hour fire rated |  |  |  | M² | 3410 | مثل البند السابق و لكن مقاوم للحريق لمدة نصف ساعة | 9.1.9.2
9.1.9.3 | Single layer gypsum board partition 16mm thick |  |  |  | M² | 450 | قواطيع ألواح جبسية مفردة سمك 16 مم من الجانبين مقاس | 9.1.9.3
| for each side size 100mm. ref. gs | [5 empty] | 100مم مرجع gs
| To Collection | [5 empty] | المجموع المرحل
| INTERNAL FINISHES | [5 empty] | أعمال التشطيبات الداخلية
| VANITY TOP | [5 empty] | طاولة الأحواض
9.1.10 | Supply and install vanity top, comprising | [5 empty] | توريد وتركيب طاولة أحواض تتألف من كاونتر لتثبت | 9.1.10
| counter top holed for lavatory (lavatory | [5 empty] | الأحواض (الأحواض مقاسة في موضع اخر) مع مانع | 0
| measured elsewhere) with splash board, facial, | [5 empty] | للطرطشة والواجهه والجوانب واطار معدني شاملا التشطيب | 0
| sides, and metal framing including finishing, | [5 empty] | ومواد الحشو والتقطيعات حسب التفصيلة 5 بالمخطط | 0
| sealants, and trims as per detail 5 on drawing | [5 empty] | G-A501 والمواصفات القسم 096341 | 0
| G-A501 drawings and per specifications section | [6 empty] | 0
| 096341 | [6 empty] | 0
0
9.1.10.1 | Granite vanity top 30 mm thick and |  |  |  | M | 13 | طاولة أحواض من الجرانيت سمك 30 مم | 9.1.10.1
| 600mm wide to suit required locations | [5 empty] | وعرض 600مم لتناسب الأماكن المطلوبة | 0
0
| To Collection | [5 empty] | المجموع المرحل
9.2 | EXTERNAL FINISHES | [5 empty] | أعمال التشطيبات الخارجية | 9.2
0
9.2.1 | Supply and execute cement plaster for | [5 empty] | توريد وتنفيذ اللياسة الأسمنتية للجدران تشتمل على أفاريز | 9.2.1
| internal walls including metal angle beads | [5 empty] | الزاوية المعدنية وشبك الشرائح المعدنية للوصلات المتلاقية | 0
| and lathing at junctions of differing | [5 empty] | للتشطيبات المختلفة وكل الأعمال ذات العلاقة حسب | 0
| backgrounds and all required as per drawing | [5 empty] | المخططات والمواصفات قسم 092414 | 0
| and specification section 092414 | [6 empty] | 0
0
9.2.1.1 | Cement plaster to suit external wall and parapet |  |  |  | M² | 370 | لياسة أسمنتية لزوم الجدران الخارجية والدروة من الداخل | 9.2.1.1
| walls from inside | [6 empty] | 0
0
9.2.2 | Supply and execute paints for internal walls | [5 empty] | توريد وتنفيذ دهانات للجدران الداخلية ويشمل تجهيز الأسطح | 9.2.2
| including surface preparation submit samples | [5 empty] | وتقديم العينات والألوان المطلوبة وكل الأعمال ذات العلاقة | 0
| of paints and all required as per drawings | [5 empty] | حسب المخططات وحسب المواصفات قسم 099100 | 0
| and as per specifications section 099100 | [6 empty] | 0
0
9.2.1.1 | Paint finish to suit external wall and parapet walls |  |  |  | M² | 370 | دهان على لياسة أسمنتية لزوم الجدران الخارجية والدروة من | 9.2.1.1
| from inside | [5 empty] | الداخل | 0
0
0
0
0
| To Collection | [5 empty] | المجموع المرحل
| EXTERNAL FINISHES | [5 empty] | أعمال التشطيبات الخارجية
9.2.3 | Supply and install wall cladding with riyadh | [5 empty] | توريد وتركيب تكسية الحوائط من حجر الرياض يشمل التثبيت | 9.2.3
| stone includes mechanical fixing, rigid | [5 empty] | الميكانيكى والعزل الحرارى والمواد اللاصقة والاكسسوارات | 0
| insulation, setting materials, accessories, and | [5 empty] | اللازمة وكل الأعمال ذات العلاقة حسب التفاصيل بالمخطط | 0
| all required as per details on drawing G-A904 | [5 empty] | G-A904 وحسب المواصفات قسم 096341 | 0
| and as per specifications section 096341 | [6 empty] | 0
0
9.2.3.1 | Riyadh stone cladding including coping to suit |  |  |  | M² | 5600 | تكسية من حجر الرياض شاملة الطبانة لزوم الواجهات | 9.2.3.1
| external façade | [6 empty] | 0
0
9.2.4 | Supply and painting epoxy coat with broom | [5 empty] | التوريد والقيام بأعمال دهان إيبوكسى (Broom finish) مع | 9.2.4
| finish with hardner to suit fair faced treads, | [5 empty] | مقسى السطح ليناسب قوائم ونوائم وبسطات الدرج من | 0
| risers and stair landings as per detail 6 on | [5 empty] | الخرسانة ذات السطح الأملس حسب التفصيلة 6 بالمخطط | 0
| drawing G-A902 and specifications 096724 | [5 empty] | G-A902 والمواصفات 096724 | 0
0
9.2.4.1 | To suit treads and risers |  |  |  | M | 12 | ليناسب النوائم والقوائم | 9.2.4.1
0
9.2.4.2 | To suit landings |  |  |  | M | 25 | ليناسب البسطات | 9.2.4.2
0
0
| To Collection | [5 empty] | المجموع المرحل
| Collection | [5 empty] | المجموع | 0
0
| Sheet -1 | [5 empty] | صفحة - 1 | 0
0
| Sheet -2 | [5 empty] | صفحة - 2 | 0
0
| Sheet -3 | [5 empty] | صفحة - 3 | 0
0
| Sheet -4 | [5 empty] | صفحة - 4 | 0
0
| Sheet -5 | [5 empty] | صفحة - 5 | 0
0
| Sheet -6 | [5 empty] | صفحة - 6 | 0
0
| Sheet -7 | [5 empty] | صفحة - 7 | 0
0
| Sheet -8 | [5 empty] | صفحة - 8 | 0
0
| Sheet -9 | [5 empty] | صفحة - 9 | 0
0
| Sheet -10 | [5 empty] | صفحة - 10 | 0
0
| Sheet -11 | [5 empty] | صفحة - 11 | 0
0
| Sheet -12 | [5 empty] | صفحة - 12 | 0
0
| To Collection | [5 empty] | المجموع المرحل | 0
0
0
| Collection | [5 empty] | المجموع | 0
0
| Sheet -13 | [5 empty] | صفحة - 13 | 0
0
| Sheet -14 | [5 empty] | صفحة - 14 | 0
0
| Sheet -15 | [5 empty] | صفحة - 15 | 0
0
| Sheet -16 | [5 empty] | صفحة - 16 | 0
0
0
0
0
| To Collection | [5 empty] | المجموع المرحل | 0
0
0
| Collection | [5 empty] | المجموع | 0
0
| Sheet -17 | [5 empty] | صفحة - 17 | 0
0
| Sheet -18 | [5 empty] | صفحة - 18 | 0
0
0
0
0
0
0
0
0
0
0
0
0
0
0
0
0
0
0
0
0
0
| To Bill Summary | [5 empty] | المجموع المرحل إلى ملخص جدول الكميات | 0
0
0

## Div.10
BILL No 1
جدول رقم - 1
ITEM | DESCRIPTION | الإجمالي كتابة | الإجمالي رقمًا | السعر | الوحدة | الكمية | الـــوصــــف | البند
|  | Total in words (SR) | Total in figures | Rate | Unit | QTY.
10 | DIVISION 10 -SPECIALTIES | [5 empty] | القسم العاشر - الأعمال الخاصة | 10
0
| Price of all items includes supplying and |  |  |  | Note |  | سعر جميع البنود يشمل التوريد والتركيب
installation
| RELATED ITEMS INCLUDED ELSEWHERE |  |  |  | Note |  | البنود ذات العلاقة مشتملة فى أماكن أخرى | 0
| Interior design work | [5 empty] | أعمال التصميم الداخلى
| Items pertaining to interior design work are | [5 empty] | البنود الخاصة بأعمال التصميم الداخلى مقاسة فى مكان آخر
measured elsewhere
| TOILET AND BATH ACCESSORIES | [5 empty] | لوازم الحمامات ودورات المياه | 0
0
10.1 | Supply and installation of following toilet and | [5 empty] | توريد وتركيب لوازم الحمامات ودورات المياه التالية حسب | 10.1
| bath accessories as per schedule including | [5 empty] | جدول الاختيار شاملا ذلك مواد التثبيت والتزيين حسب | 0
| fixings and trims as shown on drawings and | [5 empty] | الموضح بالمخططات والمواصفات القسم 102800 لملائمة | 0
| specification section 102800 to suit locations as | [5 empty] | المواقع حسب المطلوب | 0
| required | [6 empty] | 0
0
10.1.1 | Ref. FM1, Clear glass counter wide mirror on 20 mm |  |  |  | M | 13 | مرجع FM1 ، مرآه شفافة بعرض الطاولة بخلفية من | 10.1.1
| thick plywood backing, 900 mm high | [5 empty] | خشب رقائقي بسمك 20 مم وبارتفاع 900 مم | 0
0
10.1.2 | Ref. FM2, Clear glass mirror with |  |  |  | No | 1 | مرجع FM2 ، مرآة شفافة مقاس 400×600مم | 10.1.2
| stainless steel frame, size 400 x 600mm | [5 empty] | على اطار من الصلب الغير قابل للصدأ | 0
0
10.1.3 | Ref. RH, Single robe hook |  |  |  | No | 32 | مرجع RH ، خطاف مفرد لتعليق الملابس | 10.1.3
0
0
| To Collection | [5 empty] | المجموع المرحل | 0
0
0
| TOILET AND BATH ACCESSORIES | [5 empty] | لوازم الحمامات ودورات المياه | 0
0
10.1.4 | Ref. SD, Wall mounted soap dispenser |  |  |  | No | 13 | مرجع SD، مزود صابون تثبيت حائطى | 10.1.4
0
10.1.5 | Ref. HD, Surface mounted push button |  |  |  | No | 5 | مرجع HD ، مجفف ايدي كهربي مثبت على السطح | 10.1.5
| electric hand dryer | [6 empty] | 0
0
10.1.6 | Ref. PTD, Surface mounted stainless steel paper |  |  |  | No | 6 | مرجع PTD ، مزود مناشف ورقية من الصلب الغير قابل للصدأ يثبت | 10.1.6
| towel dispenser | [5 empty] | على السطح | 0
0
10.1.7 | Ref. TPH, Toilet paper holder |  |  |  | No | 5 | المرجع TPH ، حامل ورق تواليت | 10.1.7
0
10.1.8 | Ref. PC-1, Polycarbonated frosted shower partition, |  |  |  | M | 4 | المرجع PC-1، فواصل للشاور من البولى كاربونات | 10.1.8
| height from shower tray up to ceiling level | [5 empty] | المصنفر، الإرتفاع حتى السقف | 0
0
| TOILET COMPARTMENTS | [5 empty] | قواطيع الحمامات | 0
0
10.2 | Proprietary solid phenolic core toilet | [5 empty] | قواطيع و فواصل للحمامات من نوع معتمد ذات قلب من | 10.2
| compartments with high pressure melamine | [5 empty] | الفينوليك بسطح قشرة من الميلامين المصنع بالضغط العالي | 0
| matt surface, including doors, stainless steel | [5 empty] | شاملا الأبواب واعمدة تثبيت من الصلب الغير قابل للصدأ، | 0
| pilasters, fixings, finishings, hardware and | [5 empty] | التثبيت والتشطيب والخردوات واللوازم حسب التفصيلة 9 | 0
| accessories as as per detail 9 on drawing | [5 empty] | بالمخطط G-A501 والمواصفات القسم 102113 | 0
| G-A501 and specification section 102113 | [6 empty] | 0
0
10.2.1 | Toilet partitions including doors 1960mm high |  |  |  | M | 37 | قواطيع فواصل للحمامات شاملا الأبواب ارتفاع 1960مم | 10.2.1
0
| To Collection | [5 empty] | المجموع المرحل | 0
0
0
| WALL AND COLUMNS CORNER GUARD | [5 empty] | حواجز حماية الاركان للحوائط والاعمدة | 0
0
10.3 | Supply and install rubber walls and columns | [5 empty] | توريد وتركيب حواجز حماية الاركان للحوائط والاعمدة من | 10.3
| corner guards including aluminium retainer | [5 empty] | المطاط شاملة فواصل من الألومنيوم حسب التفصيلة 13 | 0
| as per detail 13 on drawing G-A903 and as per | [5 empty] | بالمخطط G-A903 وحسب المواصفات 102614 | 0
| specification 102614 | [6 empty] | 0
0
10.3.1 | Rubber guard 600 mm high |  |  |  | No | 135 | حاجز حماية من المطاط بإرتفاع 600 مم | 10.3.1
| to suit required locations | [5 empty] | ليناسب الأماكن المطلوبه | 0
0
| METAL LOCKERS | [5 empty] | خزائن معدنية | 0
0
10.4 | Metal lockers with partially louvered lockers | [5 empty] | خزائن معدنية مع شرائح تهوية جزئية للواجهة وجوانب | 10.4
| doors and frames for elevations and solid metal | [5 empty] | وخلفية مصمتة شاملة الإطارات والتثبيت والتشطيب وكل | 0
| side and back including metal framing, fixing, | [5 empty] | الأعمال المتعلقة حسب التفصيلة 7 بالمخطط G-A501 | 0
| finishing and all required work as per detail 7 | [5 empty] | وحسب المواصفات 105113 | 0
| In drawing G-A501 and as per | [6 empty] | 0
| specification 105113 | [6 empty] | 0
0
10.4.1 | Metal lockers , to suit required locations |  |  |  | M | 16 | خزائن معدنية لتناسب الاماكن المطلوبة بالارتفاع المبين | 10.4.1
| with required height in detail | [5 empty] | بالتفصيلة | 0
0
| To Collection | [5 empty] | المجموع المرحل | 0
| Collection | [5 empty] | المجموع
| Sheet -1 | [5 empty] | صفحة -1
| Sheet -2 | [5 empty] | صفحة -2
| Sheet -3 | [5 empty] | صفحة -3
| To Bill Summary | [5 empty] | المجموع المرحل إلى ملخص جدول الكميات