## تصميم 1
لنقل أننا نريد حساب القيمة A , و هذه القيمة لها حالتان حسب القيمة e
و لدينا المعطيات p , m b
m = | 10
p = | 6 |  | e= m/p
b = | 2.5
check e
A = | ?
|  | الحالة الأولى |  | الحالة الثانية
e = m/p | 1.6667
check e
|  | e < b or =b |  | e > b
='الحالة الأولى'!G14:H22
|  | then |  | then
|  | A = b^2 |  | A = 1.5 b^2

## تصميم 2
[9 empty] | Footing Subjected to Vertical Load Kg | [7 empty] | Y
[9 empty] | Po= | 38000 | Kgs | [5 empty] | N
[6 empty] | لنقل أننا نريد حساب القيمة A , و هذه القيمة لها حالتان حسب القيمة e |  |  | Allowable stress kg/m2
[6 empty] | و لدينا المعطيات p , m b |  |  | qall = | 8900 | Kg/m2 | [5 empty] | R
| m = | 10 | [14 empty] | S
| p = | 2 |  | e= m/p
| b = | 2.5 | [6 empty] | Approximate Footing size? Y/N |  |  |  |  | N
|  |  |  | check e |  |  | Case N |  |  |  |  | Case Y
| A = | ? |  |  |  |  | Ao = Po÷qall |  |  |  |  | Preliminary Size (L*B) meter
|  |  | الحالة الأولى |  | الحالة الثانية |  | Ao = | 38000÷8900 |  |  |  | L = | 2 |  | B= | 1.5
| e = m/p | 5 |  |  |  |  | = | 4.2697
check e
|  |  | e < b or =b |  | e > b
='الحالة الثانية'!H14:I22
كيف أجعل كل ما هو موجود في ورقة الحالة الأولى أو الثانية تدرج هنا حسب حالة e
|  |  | then |  | then
[10 empty] | V1u = | [(L/2)-(c/2)-d] *qu *B
|  |  | A = b^2 |  | A = 1.5 b^2
[9 empty] | L = | 3.2 | m
[9 empty] | c = | 0.1 | m
[9 empty] | d = | 0.85 | m
[9 empty] | B = | 2.1 | m
[9 empty] | qu | 2000 | Kg/m2
[13 empty] | Y | إظهار المعادلة ؟
V1u = [(L/2)-(c/2)-d] *qu *B
[7 empty] | V1u = | [1.6 -0.05 -0.85] * 2000 *2.1
[7 empty] | = | 2940
كيف أصنع نفس الشي مع المعادلة في الأسفل ؟
أي
1 أظهر المعادلة
2 أعوض القيم و أظهر هذا التعويض
3 القيمة النهائية
في الأول تكون خلايا الإدخال التي منها ستتكون المعادلة كما باليسار
ثم بالتنسيق الشرطي تربط إظهارها مع الخلية التي بالأسفل مثلا

## الحالة الأولى
e < b or =b
then
A = b^2
A = | 1.6667

## الحالة الثانية
e > b
then
A = 1.5 b^2
A = | 9.375